## Rekapitulace
stavba : Bytový dům Hlaváčkova II (čp 93) Praha 5 | únor 2025
investor : Palatinum Energy s.r.o. Nepomuk 17
Sestavení nákladů - Vlastní BD SO 01
Zemní práce | 0
Základy | 0
Želozobetonová nosná konstrukce | 0
Svislé konstrukce | 0
Vodorovné konstrukce | 0
Úpravy povrchů | 0
Podlahy a podlahové konstrukce | 0
Dokončující konstrukce a práce | 0
Lešení | 0
Komunikace | 0
Přesun hmot | 0
711 Izolace proti vodě, vlhkosti a plynům | 0
712 Povlakové krytiny | 0
713 Izolace tepelné | 0
763 Konstrukce suché výstavby | 0
764 Konstrukce klempířské | 0
766 Konstrukce truhlářské | 0
767a Okna a vnější výplně otvorů | 0
767b Dveře a vnitřní výplně otvorů | 0
767 Konstrukce zámečnické | 0
771 Podlahy z dlaždic | 0
776 Podlahy povlakové | 0
777 Podlahy lité | 0
781 Obklady keramické | 0
783 Nátěry | 0
784 Malby | 0
786 Stínění -žaluzie | 0
Součet A | 0
Profese
Ústřední vytápění - Kotelna | 0
Ústřední vytápění - Otopná soustava | 0
ZTI - zdravotně technické instalace | 0
Vzduchotechnika | 0
Výtah Schindler 3000 | 0
Parkovací zařízení DE-63 (zakladače) | 0
Systém ochrany proti pádu | 0
Elektroinstalace - silnoproud | 0
Lokální detekce požáru (LDP) | 0
Elektroinstalace - slaboproud | 0
Součet B | 0
Doplňující náklady F Součet C | 0
Součet A + B + C | 0

## DOPL.NÁKL.
| stavba : | Bytový dům Hlaváčkova II (čp 93) Praha 5 |  | ROZPOČET |  | stavební část |  |  | únor 2025
| investor : | Palatinum Energy s.r.o. Nepomuk 17
pol.č. | kod | popis | mj | počet | jed.cena | celkem Kč | C.soustava | tun/mj | tuny | tun/mj | tuny
|  | Doplňující náklady |  |  |  | 0
F | Zde uchazeč uvede konstrukce a práce ,podle jeho názoru nutné pro kvalitní realizaci stavby.

## položky
| stavba : | Bytový dům Hlaváčkova II (čp 93) Praha 5 |  | ROZPOČET |  | stavební část |  |  | únor 2025
| investor : | Palatinum Energy s.r.o. Nepomuk 17
pol.č. | kod | popis | mj | počet | jed.cena | celkem Kč | C.soustava | tun/mj | tuny | tun/mj | tuny
|  | Zemní práce |  |  |  | 0 |  |  | 0 |  | 0
1 | 131451105 | Hloubení jam nezapažených v hornině třídy těžitelnosti II skupiny 5 objem do 1000 m3 strojně | m3 | 504.817 |  | 0 | URS 2501 | 0 | 0 |  | 0
|  | (8,4+0,6)*(0,3+5,6+1,05+6,2+5,3+0,6)*(3,0-0,45)+2,51*2,52*0,4 | m3 | 437.1975
|  | (0,55+7,64)*5,23)*0,4+(0,55+4,89+2,9)*0,4+20,5*5,75*0,4 | m3 | 67.6195
2 | 132451104 | Hloubení rýh nezapažených š do 800 mm v hornině třídy těžitelnosti II skupiny 5 objem přes 100 m3 strojně | m3 | 24.6036 |  | 0 | URS 2501 | 0 | 0 |  | 0
|  | 9,65*0,8*0,65+0,65*0,65*(5,59+0,8+0,72+1,08+0,8+5,15+0,55+4,89) | m3 | 13.2906
|  | (3,86+0,9)*0,65*0,45+0,75*0,45*10,77+0,65*(16,4+5,74-0,65)*0,45 | m3 | 11.313
3 | 132451255 | Hloubení rýh nezapažených š do 2000 mm v hornině třídy těžitelnosti II skupiny 5 objem do 1000 m3 strojně | m3 | 21.1209 |  | 0 | URS 2501 | 0 | 0 |  | 0
|  | 0,9*0,25*(0,55+7,64)+2,28*(1,86+0,6)*1,45+3,45*0,45*1,15+1,6*3*1,95 | m3 | 21.1209
4 | 139951101 | Bourání kcí v hloubených vykopávkách ze zdiva cihelného nebo smíšeného na MV, MVC strojně | m3 | 50.4817 |  | 0 | URS 2501 | 0 | 0 |  | 0
|  | Odhadem | m3 | 50.4817
5 | 162751137 | Vodorovné přemístění přes 9 000 do 10000 m výkopku/sypaniny z horniny třídy těžitelnosti II skupiny 4 a 5 | m3 | 469.9414 |  | 0 | URS 2501 | 0 | 0 |  | 0
6 | 174151101 | Zásyp jam, šachet rýh nebo kolem objektů sypaninou se zhutněním | m3 | 80.6 |  | 0 | URS 2501 | 0 | 0 |  | 0
|  | Odhadem 5*6,2*2,6 | m3 | 80.6
7 | 162251121 | Vodorovné přemístění do 20 m výkopku/sypaniny z horniny třídy těžitelnosti II skupiny 4 a 5 = tam a zpět | m3 | 161.2 |  | 0 | URS 2501 | 0 | 0 |  | 0
8 | 167151112 | Nakládání výkopku z hornin třídy těžitelnosti II skupiny 4 a 5 přes 100 m3 | m3 | 80.6 |  | 0 | URS 2501 | 0 | 0 |  | 0
9 | 171201231 | Poplatek za uložení zeminy a kamení na recyklační skládce (skládkovné) kód odpadu 17 05 04 | t | 1 |  | 0 | URS 2501 | 0 | 0 |  | 0
|  | Základy |  |  |  | 0 |  |  | 799.6909 |  | 0
10 | 273323511 | Základové desky ze ŽB pro konstrukce bílých van tř. C 25/30 | m3 | 187.02 |  | 0 | URS 2501 | 2.5236 | 471.9655 |  | 0
|  | 47,57+139,45 | m3 | 187.02
11 | 273351121 | Zřízení bednění základových desek | m2 | 654.57 |  | 0 | URS 2501 | 0.00294 | 1.9244 |  | 0
|  | (187,02/0,3)*1,05 | m2 | 654.57
12 | 273351122 | Odstranění bednění základových desek | m2 | 654.57 |  | 0 | URS 2501 | 0 | 0 |  | 0
13 | 274323511 | Základové pasy ze ŽB pro konstrukce bílých van tř. C 25/30 | m3 | 3.25 |  | 0 | URS 2501 | 2.5236 | 8.2017 |  | 0
|  | kotevní prahy zakladačů =3,25 | m3 | 3.25
14 | 274351121 | Zřízení bednění základových pasů rovného | m2 | 3.348 |  | 0 | URS 2501 | 0.00269 | 0.0090061 |  | 0
|  | 8,37*0,2*2 | m2 | 3.348
15 | 274351122 | Odstranění bednění základových pasů rovného | m2 | 3.348 |  | 0 | URS 2501 | 0 | 0 |  | 0
16 | 274361821 | Výztuž základových pasů betonářskou ocelí 10 505 (R) | t | 0.406 |  | 0 | URS 2501 | 1.0606 | 0.43061
17 | 273361821 | Výztuž základových desek betonářskou ocelí 10 505 (R) | t | 24.313 |  | 0 | URS 2501 | 1.0606 | 25.7869 |  | 0
|  | 6,184+18,129 | t | 24.313
18 | 279323111 | Základová zeď ze ŽB pro konstrukce bílých van tř. C 25/30 | m3 | 64.09 |  | 0 | URS 2501 | 2.5235 | 161.7311 |  | 0
|  | 36,54+27,55 | m3 | 64.09
19 | 279351311 | Zřízení jednostranného bednění základových zdí | m2 | 224.315 |  | 0 | URS 2501 | 0.00346 | 0.77613 |  | 0
|  | (64,09/0,3)*1,05 | m2 | 224.315
20 | 279351312 | Odstranění jednostranného bednění základových zdí | m2 | 224.315 |  | 0 | URS 2501 | 0 | 0 |  | 0
21 | 279361821 | Výztuž základových zdí nosných betonářskou ocelí 10 505 | t | 7.919 |  | 0 | URS 2501 | 1.0594 | 8.3894 |  | 0
|  | 4,75+3,169 | t | 7.919
22 | 273313611 | Základové desky z betonu tř. C 16/20 - podkladní beton tl.100 mm | m3 | 52.1785 |  | 0 | URS 2501 | 2.301 | 120.0638 |  | 0
|  | (10,95*15,2+(0,4+8,37+0,4+5,75+0,1)*20,5)*1,1 | m2 | 521.785
23 | 273391114 | Antivibrační rohož základových desek z pryže tuhosti přes 0,6 do 1 MPa volně položená | m2 | 16.2378 |  | 0 | URS 2501 | 0.02539 | 0.41228 |  | 0
|  | 0,97*8,37*2 | m2 | 16.2378
|  | Želozobetonová nosná konstrukce |  |  |  | 0 |  |  | 2439.9858 |  | 0
24 | 311321411 | Nosná zeď ze ŽB tř. C 25/30 bez výztuže | m3 | 389.83 |  | 0 | URS 2501 | 2.5019 | 975.304 |  | 0
|  | 35,46+58,75+79,32+50,6+54,08+54,08+52,91+4,63 | m3 | 389.83
25 | 311351121 | Zřízení oboustranného bednění nosných nadzákladových zdí | m2 | 2358.4715 |  | 0 | URS 2501 | 0.00275 | 6.4858 |  | 0
|  | m3/0,2 +10% | m2 | 2358.4715
26 | 311351122 | Odstranění oboustranného bednění nosných nadzákladových zdí | m2 | 2358.4715 |  | 0 | URS 2501 | 0 | 0 |  | 0
27 | 311361821 | Výztuž nosných zdí betonářskou ocelí 10 505 | t | 40.72 |  | 0 | URS 2501 | 1.0492 | 42.7242 |  | 0
|  | 3,901+6,463+8,726+5,06+5,408+5,408+5,291+0,463 | t | 40.72
28 | 330321410 | Sloupy nebo pilíře ze ŽB tř. C 25/30 bez výztuže | m3 | 0.756 |  | 0 | URS 2501 | 2.5019 | 1.8914 |  | 0
|  | 0,45*0,3*2*2,8 | m3 | 0.756
29 | 332351115 | Zřízení bednění kruhových a oblých sloupů a pilířů včetně vzepření průřezu kruhového nebo zakřiveného výšky do 4 m, průměru sloupu přes 0,25 do 0,40 m | m2 | 8.4 |  | 0 | URS 2501 | 0.00311 | 0.026124 |  | 0
30 | 332351116 | Odstranění bednění kruhových sloupů v do 4 m D přes 0,25 do 0,40 m | m2 | 8.4 |  | 0 | URS 2501 | 0 | 0 |  | 0
31 | 331361821 | Výztuž sloupů hranatých betonářskou ocelí 10 505 | t | 0.164 |  | 0 | URS 2501 | 1.0524 | 0.17259 |  | 0
32 | 411321414 | Stropy deskové ze ŽB tř. C 25/30 | m3 | 530.21 |  | 0 | URS 2501 | 2.502 | 1326.5907 |  | 0
|  | 126,45+68,94*4+71,11+56,89 | m3 | 530.21
33 | 411351011 | Zřízení bednění stropů deskových tl přes 5 do 25 cm bez podpěrné kce | m2 | 2916.155 |  | 0 | URS 2501 | 0.00533 | 15.5431 |  | 0
|  | m3/0,2 +10% | m2 | 2916.155
34 | 411351012 | Odstranění bednění stropů deskových tl přes 5 do 25 cm bez podpěrné kce | m2 | 2916.155 |  | 0 | URS 2501 | 0 | 0 |  | 0
35 | 411354313 | Zřízení podpěrné konstrukce stropů výšky do 4 m tl přes 15 do 25 cm | m2 | 2651.05 |  | 0 | URS 2501 | 0.00088 | 2.3329 |  | 0
36 | 411354314 | Odstranění podpěrné konstrukce stropů výšky do 4 m tl přes 15 do 25 cm | m2 | 2651.05 |  | 0 | URS 2501 | 0 | 0 |  | 0
37 | 411361821 | Výztuž stropů betonářskou ocelí 10 505 | t | 52.266 |  | 0 | URS 2501 | 1.0555 | 55.1694 |  | 0
|  | 13,91+6,549*4+6,755+5,405 | t | 52.266
38 | 411124111 | Montáž stropních panelů l do 3,6 m hmotnosti do 1,5 t budova v do 12 m | kus | 5 |  | 0 | URS 2501 | 1.0555 | 5.2778 |  | 0
39 | 59346838R | panel stropní předpjatý SP150-0/7 - retenč.nádrž | kus | 5 |  | 0 | R -pol. | 1.1585 | 5.7925 |  | 0
40 | 411388531 | Zabetonování otvorů pl do 1 m2 ve stropech | m3 | 0.098 |  | 0 | URS 2501 | 2.4098 | 0.23616 |  | 0
|  | 3,5*0,14*0,2 | m3 | 0.098
41 | 430321414 | Schodišťová konstrukce a rampa ze ŽB tř. C 25/30 | m3 | 0.909 |  | 0 | URS 2501 | 2.5019 | 2.2743 |  | 0
| vzrovnávací | (0,3*0,42+1,2*0,15+0,3*0,3+0,9*0,2+6*0,28*0,18*0,5)*1,25 | m3 | 0.909
42 | 430361821 | Výztuž schodišťové konstrukce a rampy betonářskou ocelí 10 505 | t | 0.09999 |  | 0 | URS 2501 | 1.0493 | 0.10492 |  | 0
43 | 431351121 | Zřízení bednění podest schodišť a ramp přímočarých v do 4 m | m2 | 4.625 |  | 0 | URS 2501 | 0.01296 | 0.05994 |  | 0
|  | (0,3*2+0,3+0,1+0,9+6*0,18)*1,25+1,5*0,3*2 | m2 | 4.625
44 | 431351122 | Odstranění bednění podest schodišť a ramp přímočarých v do 4 m | m2 | 4.625 |  | 0 | URS 2501 | 0 | 0 |  | 0
|  | Svislé konstrukce |  |  |  | 0 |  |  | 692.1546 |  | 0
45 | 311113152 | Nadzákladová zeď tl přes 150 do 200 mm z hladkých tvárnic ztraceného bednění včetně výplně z betonu tř. C 25/30 | m2 | 78.7 |  | 0 | URS 2501 | 0.50101 | 39.4295 |  | 0
|  | 28,3+50,4 | m2 | 78.7
46 | 311270331 | Zdivo z vápenopískových přesných plných tvárnic 7DF přes P15 do P25 tl 200 mm | m2 | 771.2 |  | 0 | URS 2501 | 0.4708 | 363.081 |  | 0
|  | 41,1+141,1+123,7+123,7+121,9+219,7 | m2 | 771.2
47 | 311270531 | Zdivo z vápenopískových přesných plných tvárnic 8DF přes P15 do P25 tl 240 mm | m2 | 165.7 |  | 0 | URS 2501 | 0.56496 | 93.6139 |  | 0
|  | 26,2*4+26+34,9 | m2 | 165.7
48 | 342271531 | Příčka z vápenopískových přesných plných tvárnic 5DF přes P15 do P25 tl 150 mm | m2 | 19.25 |  | 0 | URS 2501 | 0.342 | 6.5835 |  | 0
| šachty | (1,48+1,22+3,05+1,22+1,08+1,38+0,98*2+2,4*2+1,03+1,58)*1,1 | m2 | 20.68
|  | (0,26*0,5*3+0,26*0,5*4*2)*-1 | m2 | -1.43
49 | 342272235 | Příčka z pórobetonových hladkých tvárnic na tenkovrstvou maltu tl 125 mm | m2 | 1184.9315 |  | 0 | URS 2501 | 0.06998 | 82.9215 |  | 0
| 2np B21 | 2,9*(4,33+2,53+2,7+0,73+0,58+0,95)-(0,8+0,7)*2,1 | m2 | 31.128
| 2np B22 | 2,9*(1,59+1,6*2+0,43+0,88+0,12+0,65+0,9+4,12+0,15+0,8+0,42+0,48)-(0,9+0,7)*2,1 | m2 | 36.486
| 2np B23-26 | (2,9*(2,5+0,48+0,83+0,12+1,83+0,12+0,83+0,8+1,2+0,65+0,15)-0,8*2,1)*4 | m2 | 103.596
| 2np B27 | 2,9*(5,33+0,53+0,93+0,12+3,33+4,65)-(0,8*2+0,7)*2,1 | m2 | 38.351
| 3np B31-51 | (2,9*(4,33+2,53+2,7+0,73+0,58+0,95)-(0,8+0,7)*2,1)*3 | m2 | 93.384
| 3np B32-52 | (2,9*(1,59+1,6*2+0,43+0,88+0,12+0,7+0,9+4,12+0,15+0,8+0,42+0,53)-(0,9+0,7)*2,1)*3 | m2 | 110.328
| 3np B33-56 | (2,9*(2,5+0,48+0,85+0,12+1,83+0,12+0,85+1,22+0,65+0,15)-0,8*2,1)*4*3 | m2 | 285.036
| 3np B37-57 | (2,9*(5,35+0,53+0,93+0,12+3,33+4,7)-(0,8*2+0,7)*2,1)*3 | m2 | 115.662
| 6np B61 | 2,9*(4,33+2,53+2,7+0,73+0,58+0,95)-(0,8+0,7)*2,1 | m2 | 31.128
| 6np B62 | 2,9*(1,59+1,6*2+0,43+0,88+0,12+0,7+0,9+4,12+0,15+0,8+0,42+0,53)-(0,9+0,7)*2,1 | m2 | 36.776
| 6np B63-66 | (2,8*(2,5+0,48+0,85+0,12+1,83+0,12+0,85+1,22+0,65+0,15)-0,8*2,1)*4 | m2 | 91.504
| 6np B67 | 2,8*(5,35+0,53+0,93+0,12+3,33+4,7)-(0,8*2+0,7)*2,1 | m2 | 37.058
| 7np B71 | 2,9*(4,33+2,53+2,7+0,73+0,58+0,95)-(0,8+0,7)*2,1 | m2 | 31.128
| 7np B72 | 2,9*(1,59+1,6*2+0,43+0,88+0,12+0,7+0,9+4,12+0,15+0,8+0,42+0,53)-(0,9+0,7)*2,1 | m2 | 36.776
| 7np B73-74 | (2,9*((1,55+0,125*2+1,68+0,47)*2+0,48+1,9*3+0,12+0,65+1,83)-(0,8*2+0,7)*2,1)*2 | m2 | 87.084
| 7np B75 | 2,9*(4,7+0,93+0,125+0,53+1,6)-0,8*2*2,1 | m2 | 19.5065
50 | 342272245 | Příčka z pórobetonových hladkých tvárnic na tenkovrstvou maltu tl 150 mm | m2 | 347.4906 |  | 0 | URS 2501 | 0.07921 | 27.5247 |  | 0
| 1np | (0,15+2,6+0,7)*(1,52+1,65+0,15+1,52+0,15+1,44+0,15+0,73+0,95+0,55+2,45) | m2 | 38.847
| 1np | 3,85*(0,12+0,87+2,6+0,9+2,55+1,4)-(0,8*2*2,1)+5 | m2 | 34.134
| 1np | 3,85*(0,88+3+3,65+2,82+2,78)+3,85*(1,65*2+6,4+6,65)-(0,8+0,7)*2,1 | m2 | 110.348 | [6 empty] | 0
| 2np B21 | 0 | m2 | 0
| 2np B22 | 2,9*(4,26+1,65)-(0,8+0,7)*2,1 | m2 | 13.989
| 2np B23-26 | (2,9*(0,889+0,9+0,88)-0,8*2,1)*4 | m2 | 24.2404
| 2np B27 | 0 | m2 | 0
| 3np B31-51 | 0 | m2 | 0
| 3np B32-52 | (2,9*1,55-0,7*2,1)*3 | m2 | 9.075
| 3np B33-56 | (2,9*(0,889+0,9+0,88)-0,8*2,1)*3*4 | m2 | 72.7212
| 3np B37-57 | 0 | m2 | 0
| 6np B61 | 0 | m2 | 0
| 6np B62 | 2,8*1,55-0,7*2,1 | m2 | 2.87
| 6np B63-66 | (2,8*(0,88*2+0,9)-0,8*2,1)*4 | m2 | 23.072
| 6np B67 | 0 | m2 | 0
| 7np B71 | 0 | m2 | 0
| 7np B72 | 2,9*(4,26+1,55)-(0,7+0,8)*2,1 | m2 | 13.699
| 7np B73-74 | 2,9*1,55 | m2 | 4.495
| 7np B75 | 0 | m2 | 0
51 | 346272256 | Přizdívka z pórobetonových tvárnic tl 150 mm | m2 | 122.04 |  | 0 | URS 2501 | 0.56496 | 68.9477 |  | 0
| 1np | 1,2*(1,05+0,93*2) | m2 | 3.492
| 2np B21 | 1,2*(0,9+2,53) | m2 | 4.116
| 2np B22 | 1,2*(1,5+0,9) | m2 | 2.88
| 2np B23-26 | 1,2*2,28*4 | m2 | 10.944
| 2np B27 | 1,2*1,6 | m2 | 1.92
| 3np B31-51 | 1,2*(0,9+2,52)*5 | m2 | 20.52
| 3np B32-52 | 1,2*(1,5+0,9)*3 | m2 | 8.64
| 3np B33-56 | 1,2*2,28*4*3 | m2 | 32.832
| 3np B37 | 1,2*1,6*3 | m2 | 5.76
| 6np B61 | 1,2*(0,9+2,53) | m2 | 4.116
| 6np B62 | 1,2*(1,5+0,9) | m2 | 2.88
| 6np B63-66 | 1,2*2,28*4 | m2 | 10.944
| 6np B67 | 1,2*1,6 | m2 | 1.92
| 7np B71 | 1,2*(0,9+2,53) | m2 | 4.116
| 7np B72 | 1,2*(1,5+0,9) | m2 | 2.88
| 7np B73-74 | 1,2*0,9*2 | m2 | 2.16
| 7np B75 | 1,2*1,6 | m2 | 1.92
52 | 317121101 | Montáž prefabrikovaných překladů délky do 1500 mm | kus | 180 |  | 0 | URS 2501 | 0.00688 | 1.2384 |  | 0
53 | 317121102 | Montáž prefabrikovaných překladů délky přes 1500 do 2200 mm | kus | 20 |  | 0 | URS 2501 | 0.00918 | 0.1836 |  | 0
54 | 3170001r | Prefabrikovaný překlad NBP 60-1400 označ. OV.01 | kus | 6 |  | 0 | R - pol. | 0.013104 | 0.078624 |  | 0
55 | 3170002r | Pórobetonový překlad YTONG NEP 125-1250 označ. OV.02 | kus | 67 |  | 0 | R - pol. | 0.031125 | 2.0854 |  | 0
56 | 3170003r | Pórobetonový překlad YTONG NEP 150-1250 označ. OV.03 | kus | 16 |  | 0 | R - pol. | 0.0234 | 0.3744 |  | 0
57 | 3170004r | Překlad nenosný Porfix 150×250×2000 mm označ. OV.04 | kus | 20 |  | 0 | R - pol. | 0.04485 | 0.897 |  | 0
58 | 3170005r | Prefabrikovaný překlad NBP 60-1400 označ. OV.13 | kus | 9 |  | 0 | R - pol. | 0.013104 | 0.11794 |  | 0
59 | 3170006r | Prefabrikovaný překlad NBP 125-1250 označ. OV.15 | kus | 39 |  | 0 | R - pol. | 0.031125 | 1.2139 |  | 0
60 | 3170007r | Zkrácený prefabrikovaný překlad NBP 125-1250 označ. OV.21 | kus | 41 |  | 0 | R - pol. | 0.00936 | 0.38376 |  | 0
61 | 3170008r | Prefabrikovaný překlad NBP 60-1000 označ. OV.22 | kus | 2 |  | 0 | R - pol. | 0.0095 | 0.019 |  | 0
62 | 317168022.WNR | Překlad plochý Porotherm KP 14,5 dl 1250 mm označ.OV.24 | kus | 1 |  | 0 | R - pol. | 0.02693 | 0.02693 |  | 0
63 | 642946111 | Osazování pouzdra posuvných dveří s jednou kapsou pro jedno křídlo š do 800 mm do zděné příčky | kus | 20 |  | 0 | URS 2501 | 0.05362 | 1.0724 |  | 0
64 | 55331612 | pouzdro stavební do zdiva pro 1 křídlo posuvných dveří š 800mm v do 2100mm | kus | 20 |  | 0 | URS 2501 | 0.0095 | 0.19
65 | 346272216r | Přizdívka z pórobetonových tvárnic Multipor tl 50 mm - skladba R6a,R6b | m2 | 33.174 |  | 0 | R - pol. | 0.04567 | 1.5151
| 2-7 NP | (2,9*(1,68+1,53)-0,9*2*2,1)*6 | m2 | 33.174
66 | 346272236r | Přizdívka z pórobetonových tvárnic Multipor tl 100 mm | m2 | 7.8925 |  | 0 | R - pol. | 0.06452 | 0.50922
| mč 10.02 | 2,05*3,85 | m2 | 7.8925
67 | 340201119 | Příplatek k příčkám a přizdívkám za zaoblení o vnitřním poloměru půdorysu do 5 m | m2 | 5.775 |  | 0 | URS 2501 | 0.01244 | 0.071841
68 | 342291112 | Ukotvení příček montážní polyuretanovou pěnou tl příčky přes 100 mm | m | 628.4115 |  | 0 | URS 2501 | 0.00012 | 0.075409
|  | Vodorovné konstrukce |  |  |  | 0 |  |  | 28.3431 |  | 0
69 | 435123911 | Montáž schodišťových ramen se svařovanými spoji hmotnosti do 2 t budova v do 18 m | kus | 1 |  | 0 | URS 2501 | 0.03522 | 0.03522 |  | 0
70 | 435123912 | Montáž schodišťových ramen se svařovanými spoji hmotnosti přes 2 do 5 t budova v do 18 m | kus | 12 |  | 0 | URS 2501 | 0.08516 | 1.0219 |  | 0
71 | 4350001r | schodišťové rameno S01 | kus | 1 |  | 0 | R - pol. | 2.053 | 2.053 |  | 0
72 | 4350002r | schodišťové rameno S02 | kus | 1 |  | 0 | R - pol. | 2.135 | 2.135 |  | 0
73 | 4350003r | schodišťové rameno S03 | kus | 1 |  | 0 | R - pol. | 2.253 | 2.253 |  | 0
74 | 4350004r | schodišťové rameno S04 | kus | 5 |  | 0 | R - pol. | 2.103 | 10.515 |  | 0
75 | 4350005r | schodišťové rameno S05 | kus | 4 |  | 0 | R - pol. | 2.088 | 8.352 |  | 0
76 | 4350006r | schodišťové rameno S06 | kus | 1 |  | 0 | R - pol. | 1.925 | 1.925 |  | 0
77 | 4359900r | Dodávka a montáž Schock tronzole F-V1-L1200 | kus | 24 |  | 0 | R - pol. | 0.002 | 0.048 |  | 0
78 | 4359900r | Dodávka a montáž Schock tronzole B-V1-L1200-B350 | kus | 1 |  | 0 | R - pol. | 0.005 | 0.005 |  | 0
|  | Úpravy povrchů |  |  |  | 0 |  |  | 150.2818 |  | 11.8026
79 | 611323111 | Omítka štuková hladkých stropů rovných tloušťky do 5 mm nanášená ručně např. BAUMIT | m2 | 1269.8 |  | 0 | URS 2501 | 0.00083 | 1.0539 |  | 0
|  | 2-7 np | m2 | 1258.4
|  | 1np | m2 | 11.4
80 | 611323115 | Omítka štuková hladkých vnitřních schodišťových konstrukcí tloušťky do 5 mm nanášená ručně - např. BAUMIT | m2 | 48.192 |  | 0 | URS 2501 | 0.00083 | 0.039999 |  | 0
|  | schodišťové rameno S01=(2,7+0,8)*1,2 | m2 | 4.2
|  | schodišťové rameno S02 =(2,55+0,12+0,16+0,37)*1,2 | m2 | 3.84
|  | schodišťové rameno S03 =(2,66+0,25+0,16)*1,2 | m2 | 3.684
|  | schodišťové rameno S04 =5*(2,55+0,11+0,16+0,27)*1,2 | m2 | 18.54
|  | schodišťové rameno S05 =4*(2,75+0,21+0,16)*1,2 | m2 | 14.976
|  | schodišťové rameno S06 =(1,35+0,2+1,06-0,15)*1,2 | m2 | 2.952
81 | 612323111 | Omítka štuková hladkých vnitřních stěn tloušťky do 5 mm nanášená ručně - např. BAUMIT | m2 | 5007.7381 |  | 0 | URS 2501 | 0.00083 | 4.1564 |  | 0
|  | 2-7 np | m2 | 4137.7808
|  | 1np | m2 | 586.5004
|  | Ostění 6% | m2 | 283.4569
82 | 621221021 | Montáž kontaktního zateplení vnějších podhledů lepením a mechanickým kotvením desek z minerální vlny s podélnou orientací do betonu a zdiva tl přes 80 do 120 mm - vnitřní | m2 | 411 |  | 0 | URS 2501 | 0.0116 | 47.9983 |  | 0
|  | skladba C4 | m2 | 277
|  | skladba T2 = 26,8*5 | m2 | 134
83 | 62120000r | Rockwool Fasrock G tl. 100 mm REI 240 (pal. 28,8 m2) λ=0,037 | m2 | 290.85 |  | 0 | R - pol. | 0.008 | 2.3268
84 | 63152263 | deska tepelně izolační minerální kontaktních fasád podélné vlákno λ=0,034 tl 100 mm | m2 | 140.7 |  | 0 | URS 2501 | 0.0155 | 2.1809
85 | 621221031 | Montáž kontaktního zateplení vnějších podhledů lepením a mechanickým kotvením TI z minerální vlny s podélnou orientací do betonu a zdiva tl přes 120 do 160 mm - vnitřní skladba T3 | m2 | 27.9868 |  | 0 | URS 2501 | 0.0117 | 3.2409 |  | 0
86 | 1NP | vjezd K1b =5,735*4,88 | m2 | 27.9868
87 | 622221031 | Montáž kontaktního zateplení vnějších stěn lepením a mechanickým kotvením TI z minerální vlny s podélnou orientací do zdiva a betonu tl přes 120 do 160 mm | m2 | 17 |  | 0 | URS 2501 | 0.0116 | 1.6321
| R7a+b | 0,5*2,2*(1+3*4)+0,5*1,8*3 | m2 | 17
88 | 63152266R | deska tepelně izolační minerální kontaktních fasád podélné vlákno λ=0,034 tl 150 mm | m2 | 47.2361 |  | 0 | R - pol. | 0.02333 | 1.102
89 | 622221021 | Montáž kontaktního zateplení vnějších stěn lepením a mechanickým kotvením TI z minerální vlny s podélnou orientací do zdiva a betonu tl přes 80 do 120 mm - vnitřní stěny skladba R4a+b | m2 | 170.658 |  | 0 | URS 2501 | 0.01152 | 1.966 |  | 0
| R4b | (0,89+3+3,75+3,05)*3,1 | m2 | 33.139
| R4a | (8+5,3+0,46+1,35+4,8+3,64+0,15+1,65+0,25+0,6+5,6)*3,1 | m2 | 98.58
| R4a | (0,89+3+3,75+3,05)*3,1 | m2 | 33.139
| R5 | 2,9*2 | m2 | 5.8
90 | 62120000r | Rockwool Fasrock G tl. 100 mm REI 240 (pal. 28,8 m2) λ=0,037 | m2 | 179.1909 |  | 0 | R - pol. | 0.008 | 1.4335
91 | 622221041 | Montáž kontaktního zateplení vnějších stěn lepením a mechanickým kotvením desek z minerální vlny s podélnou orientací do zdiva a betonu tl přes 160 do 200 mm | m2 | 1242.8155 |  | 0 | URS 2501 | 0.01168 | 14.5161
| fa levá | 11,36*22,75-2,5*2,2*2*6-1,95*2,6-1,05*2,6-5,73*2,6 | m2 | 169.742
| fa pravá | 20,9*(23,15-2,2-1,3)+3,5*20,9-(3+4*2)*2,2*6-5*3*3 | m2 | 293.635
| fa dvorní L | 6,2*(22,75-3,75)-3*2*5-3*1,8 | m2 | 82.4
| fa dvorní Stř | (9,15+0,2)*(2,64+2,5+0,4*4+0,65)-1,25*2,2*4*4-1,25*1,8*4 | m2 | 16.0965
|  | (5,03+0,2)*3,5-1,25*2,2*2+(0,38+1,1+1,225+2,03)-1,1*2,2 | m2 | 15.12
| fa dvorní P | (5,5+1,8+12,2+0,58+1,1+0,55)*(2,7*4+2,6)-2*2,2*4 | m2 | 273.582
|  | (1,05*2,2+1,1*1,5*4+1,5*2,2*4)*-5+18*(22,75-19,25)-1,5*2,2*3-1,5*1,1*2 | m2 | -60.75
| fa sousedé | 83 = 5,8+20,4+3,4 garáž = 315,0 123 = 137,2 1334=(3,83+0,8)*5 | m2 | 504.95
|  | Odpočet soklu (xps) | m2 | -51.96
92 | 63152268r | deska tepelně izolační minerální kontaktních fasád podélné vlákno λ=0,034 tl 200mm | m2 | 1304.9563 |  | 0 | R - pol. | 0.02333 | 30.4446
93 | 622211021 | Montáž kontaktního zateplení vnějších stěn lepením a mechanickým kotvením polystyrénových desek do betonu a zdiva tl přes 80 do 120 mm (včetně horní plochy 200 mm | m2 | 88.7344 |  | 0 | URS 2501 | 0.00852 | 0.75602
| atika 2np | (1,38)*(3,83+10,76+5,99) | m2 | 28.4004
| atika 7np | 0,4*(10,96+14,7-0,2+2,31+0,75+1,1+0,39+5,03+2,11+3+1,08+9,32-0,4) | m2 | 20.06
|  | 0,4*(6,18*2+20,5*2-0,8) | m2 | 21.024
| šachty | (1,48+1,22+3,05+1,22+1,08+1,38+0,98*2+2,4*2+1,03+1,58)*1,1 | m2 | 20.68
|  | (0,26*0,5*3+0,26*0,5*4*2)*-1 | m2 | -1.43
94 | 622211011r | Montáž kontaktního zateplení vnějších stěn lepením a mechanickým kotvením polystyrénových desek do betonu tl.50 mm = horní plochy atik | m2 | 65.827 |  | 0 | R - pol. | 0.00835 | 0.54966
|  | K.05 =54,95*0,5 | m2 | 27.475
|  | K.06a =0,5*41 | m2 | 20.5
|  | K.06b =11,4*0,68 | m2 | 7.752
|  | K.07 =20,2*0,5 | m2 | 10.1
95 | 622211041r | Montáž kontaktního zateplení vnějších stěn lepením a mechanickým kotvením polystyrénových desek do betonu tl.150 mm = horní plochy šachty | m2 | 13.3484 |  | 0 | R - pol. | 0.00868 | 0.11586
| šachty | 1,48*1,22+3,05*1,22+1,08*1,38+0,98*2,4*2+1,03*1,58+ | m2 | 13.3484
96 | IPD.EPS150 | Izolační deska EPS 150 z pěnového polystyrenu v tl. 10 - 300mm | m3 | 15.5838 |  | 0 | URS 2501 | 0.03 | 0.46751
97 | 622211041 | Montáž kontaktního zateplení vnějších stěn lepením a mechanickým kotvením polystyrénových desek do betonu a zdiva tl přes 160 do 200 mm | m2 | 719.76 |  | 0 | URS 2501 | 0.00868 | 6.2475
| R1s - sokl | 1*(11,36+20,6+15,11+3,83+0,8+9,71+6,2+9,15)-(5*3+5,73+4,07) | m2 | 51.96
| R2a+R2b | 293,6+17,2+114,6+242,4 | m2 | 667.8
98 | 28376023 | deska perimetrická fasádní soklová 150kPa λ=0,035 tl 200mm | m2 | 755.748 |  | 0 | URS 2501 | 0.007 | 5.2902
99 | 621531001 | Tenkovrstvá silikonová zatíraná omítka zrnitost 0,5 mm vnějších podhledů | m2 | 438.9868 |  | 0 | URS 2501 | 0.0018 | 0.79018
|  | pol.82 | m2 | 411
|  | pol.85 | m2 | 27.9868
100 | 622531001 | Tenkovrstvá silikonová zatíraná omítka zrnitost 0,5 mm vnějších stěn | m2 | 1554.1679 |  | 0 | URS 2501 | 0.0018 | 2.7975
|  | pol.89 | m2 | 170.658
|  | pol.91 | m2 | 1242.8155
|  | pol.93 | m2 | 88.7344
|  | sokl | m2 | 51.96
101 | 622211031 | Montáž kontaktního zateplení vnějších stěn lepením a mechanickým kotvením polystyrénových desek do betonu a zdiva tl přes 120 do 160 mm | m2 | 69.86 |  | 0 | URS 2501 | 0.0086 | 0.6008
| R2s - prohl. | 2,8*(9+6,95+0,6+8,4) | m2 | 69.86
102 | 28376020 | deska perimetrická fasádní soklová 150kPa λ=0,035 tl 150mm | m2 | 73.353 |  | 0 | URS 2501 | 0.007 | 0.51347
103 | 622252001 | Montáž profilů kontaktního zateplení připevněných mechanicky | m | 123.65 |  | 0 | URS 2501 | 0.0001 | 0.012365
|  | 11,36+15,01+2,04+15,28+20,9+11,12+5,5+1,88+12,5+2,2+9,15+6,2+9,71+0,8 | m | 123.65
104 | CPR.860576 | Zakládací hliníkový profil s okapnicí šířky 200 mm / 2m | m | 129.8325 |  | 0 | URS 2501 | 0.00076 | 0.098673
105 | 622252002 | Montáž profilů kontaktního zateplení lepených | m | 1602.06 |  | 0 | URS 2501 | 0 | 0
|  | profil rohový | m | 556.8
|  | profil napojovací okenní | m | 801.03
|  | profil s okapnicí | m | 244.23
106 | 63127416 | profil rohový PVC s výztužnou tkaninou š 100/100mm | m | 584.64 |  | 0 | URS 2501 | 0.00012 | 0.070157
107 | 28342205 | profil napojovací okenní PVC s výztužnou tkaninou 6mm | m | 841.0815 |  | 0 | URS 2501 | 4e-05 | 0.033643
108 | 59051510 | profil napojovací nadokenní PVC s okapnicí s výztužnou tkaninou | m | 256.4415 |  | 0 | URS 2501 | 0.0003 | 0.076932
109 | 63152268r | deska tepelně izolační minerální kontaktních fasád podélné vlákno λ=0,034 tl 200mm | m2 | 1 |  | 0 | R - pol. | 0.02333 | 0.02333
110 | 622273001 | Montáž odvětrávané fasády stěn nýtováním na hliníkový rošt bez tepelné izolace | m2 | 21.05 |  | 0 | URS 2501 | 0.00273 | 0.057466
| R7a+b | 0,5*2,2*(1+3*4)+0,5*1,8*3 | m2 | 17
| R3 | 1,35*3 | m2 | 4.05
111 | 622000r | ALUBOND hliníkový kompozitní panel tl.4 mm | m2 | 26.3125 |  | 0 | R - pol. | 0.0076 | 0.19997
112 | 622325202 | Oprava vnější vápenocementové štukové omítky složitosti 1 stěn v rozsahu přes 10 do 30 % = R2a+R2b+R2s | m2 | 737.66 |  | 0 | URS 2501 | 0.01321 | 9.7445
113 | 978015341 | Otlučení (osekání) vnější vápenné nebo vápenocementové omítky stupně členitosti 1 a 2 v rozsahu přes 20 do 30 % = R2a+R2b+R2s | m2 | 737.66 |  | 0 | URS 2501 | 0.01321 | 9.7445 | 0.016 | 11.8026
|  | Podlahy a podlahové konstrukce |  |  |  | 0 |  |  | 373.3217 |  | 0
114 | 631311115 | Mazanina tl přes 50 do 80 mm z betonu prostého bez zvýšených nároků na prostředí tř. C 20/25 | m3 | 30.1473 |  | 0 | URS 2501 | 2.5019 | 75.4246 |  | 0
115 | 631311135 | Mazanina tl přes 120 do 240 mm z betonu prostého bez zvýšených nároků na prostředí tř. C 20/25 | m3 | 8.6618 |  | 0 | URS 2501 | 2.5019 | 21.6707 |  | 0
116 | 632451214.TBM | Potěr cementový samonivelační litý CEMFLOW CF 20 tl přes 45 do 50 mm | m2 | 1784.8246 |  | 0 | URS 2501 | 0.11 | 196.3307 |  | 0
|  | litý cement.potěr Cemflow 71mm | m2 | 1389.6855
|  | litý cement.potěr Cemflow 45 mm | m2 | 345.1892
|  | litý cement.potěr Cemflow 64 mm | m2 | 49.95
117 | 632451291.TBM | Příplatek k cementovému samonivelačnímu litému potěru CEMFLOW CF 20 ZKD 5 mm tl přes 50 mm | m2 | 5708.5918 |  | 0 | URS 2501 | 0.011 | 62.7945 |  | 0
|  | litý cement.potěr Cemflow 71mm | m2 | 5558.7418
|  | litý cement.potěr Cemflow 64 mm | m2 | 149.85
118 | 632481213 | Separační vrstva z PE fólie | m2 | 345.1892 |  | 0 | URS 2501 | 0.00013 | 0.044875 |  | 0
119 | 636311112r | Kladení dlažby z terasových dlaždic 400x400 mm na sucho na terče do výšky přes 25 do 70 mm | m2 | 290.32 |  | 0 | URS 2501 | 0.0024 | 0.69677 |  | 0
120 | 59247500 | dlaždice teracová broušená 400x400x20mm | m2 | 333.868 |  | 0 | URS 2501 | 0.049 | 16.3595
|  | Dokončující konstrukce a práce |  |  |  | 0 |  |  | 5.2223 |  | 0
121 | 952901111 | Vyčištění budov bytové a občanské výstavby při výšce podlaží do 4 m | m2 | 1 |  | 0 | URS 2501 | 4e-05 | 4e-05 |  | 0
122 | 953331111 | Vložky do svislých dilatačních spár z lepenky nepískované kladené volně | m2 | 1 |  | 0 | URS 2501 | 0.00067 | 0.00067 |  | 0
123 | 953611141.SCW | Schodišťový nosný a zvukově-izolační prvek mezi prefabrikovaným ramenem a podestou Tronsole typ F | kus | 24 |  | 0 | URS 2501 | 0.0018 | 0.0432 |  | 0
124 | 953611151.SCW | Schodišťový nosný a zvukově-izolační prvek podepření ramene na základové desce Tronsole typ B | kus | 1 |  | 0 | URS 2501 | 0.0008 | 0.0008 |  | 0
125 | 9531000r | Zadlažďovací poklop 500x1000 mm, ocelový, žárově pozinkovaný D+M označ.OV.12 | kus | 6 |  | 0 | R - pol. | 0.041 | 0.246 |  | 0
126 | 9531001r | Zadlažďovací poklop 600x600 mm, ocelový, žárově pozinkovaný D+M označ.OV.11+23 | kus | 2 |  | 0 | R - pol. | 0.025 | 0.05 |  | 0
127 | 9531002r | Poklop pro zadláždění ALUPURA 800/1000 MM D+M označ.OV.17 | kus | 1 |  | 0 | R - pol. | 0.015 | 0.015 |  | 0
128 | 9531003r | Předěl mezi schod. A chodbou ocel.konst.+Fermacel 1550 x 3590 mm označ. OV.20 | kus | 1 |  | 0 | R - pol. | 0.09792 | 0.09792 |  | 0
129 | 9531004r | Prefa květináč 1240/460/420 mm,kompletní provedení D+M označ. OV.16a | kus | 5 |  | 0 | R - pol. | 0.288 | 1.44 |  | 0
130 | 9531005r | Prefa schod 1240/460/420 mm,kompletní provedení D+M označ. OV.16b | kus | 4 |  | 0 | R - pol. | 0.411 | 1.644 |  | 0
131 | 9531006r | Prefa schod 1340/460/420 mm,kompletní provedení D+M označ. OV.16c | kus | 1 |  | 0 | R - pol. | 0.443 | 0.443 |  | 0
132 | 955000001r | Úprava nadpraží okna - kompletní provedení | bm | 244.3 |  | 0 | R - pol. | 0 | 0 |  | 0
133 | 955000002r | Úprava římsy Vrchlického - kompletní provedení bez ocel.konstrukce | bm | 20.9 |  | 0 | R - pol. | 0 | 0 |  | 0
134 | 955000003r | Úprava římsy Hlaváčkova - kompletní provedení bez ocel.konstrukce | bm | 11.3 |  | 0 | R - pol. | 0 | 0 |  | 0
135 | 955000004r | Úprava korunní římsy Hlaváčkova - kompletní provedení bez ocel.konstrukce | bm | 11.3 |  | 0 | R - pol. | 0 | 0 |  | 0
136 | 955000005r | Úprava kolem terasy (žlab) - kompletní provedení | bm | 25.62 |  | 0 | R - pol. | 0 | 0 |  | 0
137 | 955000006r | Úprava kolem pavlače - kompletní provedení | bm | 58 |  | 0 | R - pol. | 0 | 0 |  | 0
138 | 935932300r | D+M Odvodňovací žlab ACO Profiline 130 pozink,bez roštu označ. OV.18 | bm | 12.68 |  | 0 | R - pol. | 0.09792 | 1.2416 |  | 0
|  | Lešení |  |  |  | 0 |  |  | 0 |  | 0
139 | 941111112 | Montáž lešení řadového trubkového lehkého s podlahami zatížení do 200 kg/m2 š od 0,6 do 0,9 m v přes 10 do 25 m | m2 | 1926.5635 |  | 0 | URS 2501 | 0 | 0 |  | 0
|  | 11,36*22,75+20,9*22,75+(2,04+6,8)*19,2+6,2+5,03+4,12+18)*15,23 | m2 | 1411.5635
| sousední | (1,8+6,58+2,8)*13,6+315+138+21+6+21+4+10 | m2 | 515
140 | 941111212 | Příplatek k lešení řadovému trubkovému lehkému s podlahami do 200 kg/m2 š od 0,6 do 0,9 m v přes 10 do 25 m za každý den použití | m2 | 115593.81 |  | 0 | URS 2501 | 0 | 0 |  | 0
141 | 941111812 | Demontáž lešení řadového trubkového lehkého s podlahami zatížení do 200 kg/m2 š od 0,6 do 0,9 m v přes 10 do 25 m | m2 | 1926.5635 |  | 0 | URS 2501 | 0 | 0 |  | 0
142 | 949101111 | Lešení pomocné pro objekty pozemních staveb s lešeňovou podlahou v do 1,9 m zatížení do 150 kg/m2 | m2 | 2073.921 |  | 0 | URS 2501 | 0 | 0 |  | 0
143 | 993111111 | Dovoz a odvoz lešení řadového do 10 km včetně naložení a složení | m2 | 1926.5635 |  | 0 | URS 2501 | 0 | 0 |  | 0
|  | Komunikace |  |  |  | 0 |  |  | 20.6504 |  | 0
144 | 591141111r | Kladení dlažby z kostek velkých z kamene na MC ,spárování polymercem.maltou - skladba K1b =5,735*4,88 | m2 | 27.9868 |  | 0 | R - pol. | 0.19536 | 5.4675 |  | 0
145 | 591441111r | Kladení dlažby z mozaiky jednobarevné komunikací pro pěší lože z MC,spárování polymercem.maltou - skladba K2b | m2 | 5.2096 |  | 0 | R - pol. | 0.25081 | 1.3066 |  | 0
|  | (1,35+1,21)*0,5*4,07 | m2 | 5.2096 |  |  |  |  | 0
146 | 58381014 | kostka řezanoštípaná dlažební žula 10x10x8cm | m2 | 5.7306 |  | 0 | URS 2501 | 0.222 | 1.2722 |  | 0
147 | 58381008 | kostka štípaná dlažební žula velká 15/17 | m2 | 30.2257 |  | 0 | URS 2501 | 0.417 | 12.6041 |  | 0
|  | Přesun hmot |  |  |  | 0 |  |  | 4489.0002 |  | 11.8026
148 | 998012023 | Přesun hmot pro budovy monolitické v přes 12 do 24 m | t | 4489.0002 |  | 0 | URS 2501 | 0 | 0 |  | 0
149 | 997013501 | Odvoz suti a vybouraných hmot na skládku nebo meziskládku do 1 km se složením | t | 11.8026 |  | 0 | URS 2501 | 0 | 0 |  | 0
150 | 997013509 | Příplatek k odvozu suti a vybouraných hmot na skládku ZKD 1 km přes 1 km | t | 106.223 |  | 0 | URS 2501 | 0 | 0 |  | 0
151 | 997013631 | Poplatek za uložení na skládce (skládkovné) stavebního odpadu směsného kód odpadu 17 09 04 | t | 11.8026 |  | 0 | URS 2501 | 0 | 0 |  | 0
|  | 711 Izolace proti vodě, vlhkosti a plynům |  |  |  | 0 |  |  | 1.4984 |  | 0
152 | 711111001 | Provedení izolace proti zemní vlhkosti vodorovné za studena nátěrem penetračním - P5 | m2 | 49.95 |  | 0 | URS 2501 | 0.00083 | 0.041459 |  | 0
153 | DEK.2230101079 | penetrační nátěr DEKPRIMER (bal/10kg) = 636,51 1 kg = 63,70 Kč | kg | 14.985 |  | 0 | URS 2501 | 0.00101 | 0.015135 | 0 | 0
|  | 0,3 kg/m2 | m2 | 49.95 |  |  | URS 2501
154 | 711141559 | Provedení izolace proti zemní vlhkosti pásy přitavením vodorovné NAIP - P5 | m2 | 49.95 |  | 0 | URS 2501 | 0.0004 | 0.01998 | 0 | 0
155 | DEK.1010151880 | GLASTEK 40 SPECIAL MINERAL (role/7,5m2) | m2 | 54.945 |  | 0 | URS 2501 | 0.0054 | 0.2967 | 0 | 0
156 | DEK.1010151600 | ELASTEK 50 SPECIAL MINERAL (role/7,5m2) | m2 | 54.945 |  | 0 | URS 2501 | 0.0064 | 0.35165 | 0 | 0
157 | 711193121 | Izolace proti vlhkosti na vodorovné ploše těsnicí hmotou minerální na bázi cementu a disperze dvousložková | m2 | 174 |  | 0 | URS 2501 | 0.0035 | 0.609 | 0 | 0
|  | podlaha P2 | m2 | 174
158 | 711193131 | Izolace proti vlhkosti na svislé ploše těsnicí kaší minerální minerální na bázi cementu a disperze dvousložková | m2 | 46.98 |  | 0 | URS 2501 | 0.0035 | 0.16443 | 0 | 0
159 | 998711103 | Přesun hmot tonážní pro izolace proti vodě, vlhkosti a plynům v objektech v přes 12 do 24 m | t | 1.4984 |  | 0 | URS 2501 |  | 0 | 0 | 0
|  | 712 Povlakové krytiny |  |  |  | 0 |  |  | 45.0014 |  | 0
160 | 712361702 | Provedení povlakové krytiny střech do 10° fólií přilepenou bodově | m2 | 654.3248 |  | 0 | URS 2501 | 0.00046 | 0.30099 |  | 0
161 | 712391171 | Provedení povlakové krytiny střech do 10° podkladní textilní vrstvy | m2 | 654.3248 |  | 0 | URS 2501 | 0 | 0 |  | 0
162 | 712391172 | Provedení povlakové krytiny střech do 10° ochranné textilní vrstvy | m2 | 654.3248 |  | 0 | URS 2501 | 0 | 0 |  | 0
163 | 69311068 | geotextilie netkaná separační, ochranná, filtrační, drenážní PP 300g/m2 | m2 | 1452.6012 |  | 0 | URS 2501 | 0.0003 | 0.43578 |  | 0
164 | 712341559 | Provedení povlakové krytiny střech do 10° pásy NAIP přitavením v plné ploše | m2 | 424.2249 |  | 0 | URS 2501 | 0.00088 | 0.37332 |  | 0
165 | BTX.40000004 | IPA V60 S35 (role/10m2) | m2 | 466.6473 |  | 0 | URS 2501 | 0.0048 | 2.2399 |  | 0
166 | 712771271 | Provedení filtrační vrstvy vegetační střechy z textilií sklon do 5° | m2 | 151.7775 |  | 0 | URS 2501 | 0 | 0 |  | 0
167 | 69311068 | geotextilie netkaná separační, ochranná, filtrační, drenážní PP 300g/m2 | m2 | 166.9552 |  | 0 | URS 2501 | 0.0003 | 0.050087
168 | 712771221 | Provedení drenážní vrstvy vegetační střechy z plastových nopových fólií v nopů do 25 mm do 5° | m2 | 151.7775 |  | 0 | URS 2501 | 0 | 0 |  | 0
169 | DEK.2640101126 | DEKDREN T20 GARDEN (P) nop.fólie,v.nopu 20mm,perf.,role š.2m (40m2/bal.) | m2 | 166.9552 |  | 0 | URS 2501 | 0.0008 | 0.13356 |  | 0
170 | 712771431 | Provedení vegetační vrstvy ze substrátu tl přes 300 mm vegetační střechy sklon do 5° | m3 | 47.8099 |  | 0 | URS 2501 | 0 | 0 |  | 0
171 | ACS.070521 | Střešní substrát INTENZIV Premium | m3 | 47.8099 |  | 0 | URS 2501 | 0.51 | 24.3831 |  | 0
172 | 712771501 | Provedení suchého výsevu osiva vegetační střechy sklon do 5° | m2 | 151.7775 |  | 0 | URS 2501 | 0 | 0 |  | 0
173 | OPG.14895 | osivo směs pro vegetační střechy Optigreen varianta E | m2 | 151.7775 |  | 0 | URS 2501 | 5e-05 | 0.0075889
174 | 712771601 | Provedení ochranných pásů z praného říčního kameniva šířky do 500 mm | m3 | 212.2274 |  | 0 | URS 2501 | 0 | 0 |  | 0
175 | 58337402 | kamenivo dekorační (kačírek) frakce 16/22 | t | 16.6955 |  | 0 | URS 2501 | 1 | 16.6955 |  | 0
176 | 712771611 | Osazení ochranné kačírkové lišty přitížením konstrukcí | m | 47.7 |  | 0 | URS 2501 | 0 | 0 |  | 0
177 | 69334041r | lišta kačírková nerez výška 200 mm označ.OV.10 | m | 47.7 |  | 0 | URS 2501 | 0.008 | 0.3816
178 | 998712103 | Přesun hmot tonážní pro krytiny povlakové v objektech v přes 12 do 24 m | t | 45.0014 |  | 0 | URS 2501 | 0 | 0 |  | 0
|  | 713 Izolace tepelné |  |  |  | 0 |  |  | 22.6705 |  | 0
160 | 713121111 | Montáž izolace tepelné podlah volně kladenými rohožemi, pásy, dílci, deskami 1 vrstva | m2 | 4940.9347 |  | 0 | URS 2501 | 0 | 0 | 0 | 0
|  | tepelná izolace EPS 100 80 mm | m2 | 1389.6855
|  | tepelná izolace EPS 100 100 mm | m2 | 345.1892
|  | tepelná izolace PIR/PUR 60 mm | m2 | 255.5
|  | tepelná izolace EPS T 4000 (elastifikovaný) 30 mm | m2 | 1389.6855
|  | tepelná izolace EPS T 4000 (elastifikovaný) 40 mm | m2 | 345.1892
|  | Starlon 3 mm podložka pod podlahu | m2 | 1215.6855
161 | 7130000r | Podlahový polystyren EPS T 4000 tl.40mm | m2 | 362.4486 |  | 0 | R - pol. | 0.01 | 3.6245 | 0 | 0
162 | 7130001r | Podlahový polystyren EPS T 4000 tl.30mm | m2 | 1459.1697 |  | 0 | R - pol. | 0.0075 | 10.9438 | 0 | 0
163 | 7130002r | Starlon 3 mm podložka pod podlahu | m2 | 1276.4697 |  | 0 | R - pol. | 0.00075 | 0.95735 | 0 | 0
164 | 7130003r | Podlahová izolace PIR 60 mm | m2 | 268.275 |  | 0 | R - pol. | 0.00193 | 0.51777 | 0 | 0
165 | GWS.77068 | Podlahový a střešní polystyren EPS 100 S, λ= 0,037, tl. 8 cm | m2 | 1459.1697 |  | 0 | R - pol. | 0.002 | 2.9183 | 0 | 0
166 | GWS.77071r | Podlahový a střešní polystyren EPS 100 S, λ= 0,037, tl. 10 cm | m2 | 362.4486 |  | 0 | R - pol. | 0.0025 | 0.90612 | 0 | 0
167 | 713141111 | Montáž izolace tepelné střech plochých lepené asfaltem plně 1 vrstva rohoží, pásů, dílců, desek - S03 | m2 | 654.3248 |  | 0 | URS 2501 | 0.00204 | 1.3348 | 0 | 0
|  | EPS 150 stabil 200 mm | m2 | 60.22
|  | EPS 150 stabil 180 mm | m2 | 212.2274
|  | EPS 150 stabil 120 mm | m2 | 230.1
|  | EPS 150 stabil 80 mm | m2 | 151.7775
168 | 713141311 | Montáž izolace tepelné střech plochých kladené volně, spádová vrstva | m2 | 654.3248 |  | 0 | URS 2501 | 0 | 0 | 0 | 0
169 | IPD.EPS150K | Spádový klín EPS 150 | m3 | 36.0526 |  | 0 | URS 2501 | 0.025 | 0.90132 | 0 | 0
| 130-20 mm | 212,23*0,075 | m3 | 15.9172
| 40-20 mm | 230,1*0,03 | m3 | 6.903
| 60-20 mm | 60,22*0,04 | m3 | 2.4088
| 95-20 mm | 151,78*0,06 | m3 | 9.1068
|  | 5% | m3 | 1.7168
170 | 713131145 | Montáž izolace tepelné stěn lepením bodově rohoží, pásů, dílců, desek | m2 | 135.658 |  | 0 | URS 2501 | 0.003 | 0.40697 | 0 | 0
| prohlubně | 0,65*(0,72+5,59+9,65*2+1,08+5,15)+0,4*(1,9+2,11+0,4*2+2,55+2,52+5,23) | m2 | 26.74
|  | 0,25*(4,89+7,64+0,55+1,8+2,85+4,74)+2,08*(6,05+6,2+6,35+0,3*4) | m2 | 46.8015
|  | 2,08*(5,6+0,75+6,2+5,3+0,3*3)+0,45*(2,92+16,4-0,65+5,75-0,65) | m2 | 49.6965
|  | 1,35*(2,4+0,6+1,6)*2 | m2 | 12.42
171 | 28375936 | deska EPS 70 fasádní λ=0,039 tl 80mm | m2 | 142.4409 |  | 0 | URS 2501 | 0.00112 | 0.15953 | 0 | 0
172 | 998713103 | Přesun hmot tonážní pro izolace tepelné v objektech v přes 12 do 24 m | t | 22.6705 |  | 0 | URS 2501 | 0 | 0 | 0 | 0
|  | 763 Konstrukce suché výstavby |  |  |  | 0 |  |  | 4.8223 |  | 0
173 | 763131411 | SDK podhled desky 1xA 12,5 bez izolace dvouvrstvá spodní kce profil CD+UD = C1 | m2 | 146.3 |  | 0 | URS 2501 | 0.0122 | 1.7849 |  | 0
174 | 763131451 | SDK podhled deska 1xH2 12,5 bez izolace dvouvrstvá spodní kce profil CD+UD = C2 | m2 | 165.6 |  | 0 | URS 2501 | 0.0126 | 2.0866 |  | 0
175 | 763131431 | SDK podhled deska 1xDF 12,5 bez izolace dvouvrstvá spodní kce profil CD+UD REI do 90 = C3 | m2 | 26.9 |  | 0 | URS 2501 | 0.01386 | 0.37283 |  | 0
176 | 763131752 | Montáž jedné vrstvy tepelné izolace do SDK podhledu | m2 | 26.9 |  | 0 | URS 2501 | 0 | 0 |  | 0
177 | 63152098 | pás tepelně izolační univerzální λ=0,032-0,033 tl 80mm | m2 | 28.245 |  | 0 | URS 2501 | 0.00224 | 0.063269 |  | 0
178 | 763131714 | SDK podhled základní penetrační nátěr | m2 | 338.8 |  | 0 | URS 2501 | 0.0001 | 0.03388 |  | 0
179 | 763172352 | Montáž dvířek revizních jednoplášťových SDK kcí vel. 300 x 300 mm pro podhledy | kus | 40 |  | 0 | URS 2501 | 3e-05 | 0.0012 |  | 0
180 | 763172358R | Montáž dvířek revizních jednoplášťových SDK kcí vel. 900 x 900 mm pro podhledy | kus | 40 |  | 0 | URS 2501 | 6.3e-05 | 0.00252 |  | 0
181 | RGS.KB510320 | RD 300x300 univerzální označ.OV.19 | kus | 40 |  | 0 | URS 2501 | 0.0014 | 0.056 |  | 0
182 | 59030742r | dvířka revizní 1300x650mm označ.OV.19 | kus | 40 |  | 0 | URS 2501 | 0.01053 | 0.4212 |  | 0
183 | 998763303 | Přesun hmot tonážní pro konstrukce montované z desek v objektech v přes 12 do 24 m | t | 4.8223 |  | 0 | URS 2501 | 0 | 0 |  | 0
|  | 764 Konstrukce klempířské |  |  |  | 0 |  |  | 3.3492 |  | 0
Jednotková cena je za kompletní provedení včetně všech podkladních,kotevních ,doplnkových prvků ! Podrobný popis viz tabulky výrobků.
184 | 764226404r | Oplechování parapetů rovných mechanicky kotvené z lakovaného Al plechu rš 282 mm | m | 65.5 |  | 0 | R -pol. | 0.00383 | 0.25087 |  | 0
|  | K01 22*1,5 | m | 33
|  | K02 22*1,25 | m | 27.5
|  | K03 1*2 | m | 2
|  | K04 1*3 | m | 3
|  |  | m | 65.5
185 | 764224409r | Oplechování horních ploch a nadezdívek (atik) z lakovaného Al plechu mechanicky kotvené rš 772 mm | m | 116.11 |  | 0 | R -pol. | 0.00989 | 1.1483 |  | 0
|  | K05 | m | 54.95
|  | K06a | m | 40.97
|  | K07 | m | 20.19
|  |  | m | 116.11
186 | 764224411r | Oplechování horních ploch a nadezdívek (atik) bez rohů z Al plechu mechanicky kotvené rš přes 800 mm | m2 | 10.8147 |  | 0 | R -pol. | 0.0126 | 0.13627 |  | 0
|  | K06b =11,36*0,952 | m2 | 10.8147
187 | 764521415r | Žlab podokapní z hliníkového plechu včetně háků a čel hranatý rš 400 mm | m | 63.4 |  | 0 | R -pol. | 0.0015 | 0.0951 |  | 0
|  | K11 | m | 63.4
188 | 764226402r | Oplechování parapetů rovných mechanicky kotvené z Al plechu rš 157 mm | m | 8.64 |  | 0 | R -pol. | 0.00074 | 0.0063936 |  | 0
|  | K12 =16*0,54 | m | 8.64
189 | 764226406r | Oplechování parapetů nášlapného ,AL tažený rš 490 mm | m | 85 |  | 0 | R -pol. | 0.01025 | 0.87125 |  | 0
|  | K13 =5*3 | m | 15
|  | K14 =20*2 | m | 40
|  | K16 =12*2,5 | m | 30
|  |  | m | 85
190 | 764228404r | Oplechování římsy rovné mechanicky kotvené z Al plechu rš 275 mm | m | 87.6 |  | 0 | R -pol. | 0.00386 | 0.33814 |  | 0
|  | K15 | m | 49.5
|  | K17 | m | 38.1
|  |  | m | 87.6
191 | 764228404R | Oplechování parapetů nášlapného ,AL tažený rš 335mm | m | 23 |  | 0 | R -pol. | 0.00386 | 0.08878 |  | 0
|  | K18 =5*3 | m | 15
|  | K19 =4*2 | m | 8
|  |  | m | 23
192 | 764121401 | Krytina střechy rovné drážkováním ze svitků z Al plechu rš 500 mm sklonu do 30° | m2 | 19.21 |  | 0 | URS 2501 | 0.0027 | 0.051867 |  | 0
|  | K20 =2*3,44 | m | 6.88
|  | K21 =1*2,48 | m | 2.48
|  | K22 =1*2,3 | m | 2.3
|  | K23 =1*5,11 | m | 5.11
|  | K24 =1*2,44 | m | 2.44
|  |  | m | 19.21
193 | 764224404r | Oplechování horních ploch a nadezdívek (zákryt pavlače) z Al plechu mechanicky kotvené rš 308 mm | m | 62.5 |  | 0 | R -pol. | 0.00482 | 0.30125 |  | 0
|  | K25 =12,5*5 | m | 62.5
194 | 764224405r | Oplechování zákrytí dilatace z Al plechu mechanicky kotvené rš 400 mm | m | 51.355 |  | 0 | R -pol. | 0.00098 | 0.050328 |  | 0
|  | K26 | m | 6.575
|  | K27 | m | 12.19
|  | K28 | m | 4.59
|  | K30 | m | 16.37
|  | K31 | m | 5.57
|  | K32 | m | 6.06
|  |  | m | 51.355
195 | 764224406R | Oplechování zákrytí dilatace z Al plechu mechanicky kotvené rš 500 mm | m | 8.83 |  | 0 | R -pol. | 0.00121 | 0.010684 |  | 0
|  | K29 | m | 8.83
196 | 998764103 | Přesun hmot tonážní pro konstrukce klempířské v objektech v přes 12 do 24 m | t | 3.3492 |  | 0 | URS 2501 | 0 | 0 |  | 0
|  | 766 Konstrukce truhlářské |  |  |  | 0 |  |  | 0.14 |  | 0
197 | 766694116 | Montáž parapetních desek dřevěných nebo plastových š do 30 cm | m | 5 |  | 0 | URS 2501 | 0 | 0 |  | 0
198 | 60794100r | Parapet dřevotřískový vnitřní povrch HPL tl.06 mm š 170 mm dl.1500 mm označ. T.01 | ks | 18 |  | 0 | R -pol. | 0.0035 | 0.063 |  | 0
199 | 60794101r | Parapet dřevotřískový vnitřní povrch HPL tl.06 mm š 220 mm dl.2000 mm označ. T.02 | ks | 1 |  | 0 | R -pol. | 0.0045 | 0.0045 |  | 0
200 | 60794102r | Parapet dřevotřískový vnitřní povrch HPL tl.06 mm š 220 mm dl.3000 mm označ. T.03 | ks | 1 |  | 0 | R -pol. | 0.0045 | 0.0045 |  | 0
201 | 60794103r | Parapet dřevotřískový vnitřní povrch HPL tl.06 mm š 170 mm dl.1250 mm označ. T.04 | ks | 4 |  | 0 | R -pol. | 0.0035 | 0.014 |  | 0
202 | 60794104r | Parapet dřevotřískový vnitřní povrch HPL tl.06 mm š220 mm dl.1500 mm označ. T.05 | ks | 4 |  | 0 | R -pol. | 0.0045 | 0.018 |  | 0
203 | 766695213 | Montáž truhlářských prahů dveří jednokřídlových š přes 10 cm | kus | 12 |  | 0 | R -pol. | 0 | 0 |  | 0
204 | 61187181r | Práh dřevěný dubový tl 20mm dl 900mm š 250mm označ. T.06 | ks | 12 |  | 0 | R -pol. | 0.003 | 0.036 |  | 0
205 | 766811100r | Dodávka a montáž kuchyňské linky dl.1500 mm s dřezem označ. T.07 | kpl | 1 |  | 0 | R -pol. | 0 | 0 |  | 0
206 | 76689000r | Dodávka a montáž sanitární příčky 1650/2000 mm s dveřmi označ. T.08 | kpl | 1 |  | 0 | R -pol. | 0 | 0 |  | 0
207 | 998766203 | Přesun hmot procentní pro kce truhlářské v objektech v přes 12 do 24 m | % | 0.61 |  | 0 | R -pol. | 0 | 0 |  | 0
|  | 767a Okna a vnější výplně otvorů |  |  |  | 0 |  |  | 0 |  | 0
Jednotková cena je za kompletní provedení včetně všech kotevních ,doplnkových prvků a přesunu hmot ! Podrobný popis viz tabulky výrobků.
208 | 76720000r | Okno dvoudílné ,částečně pevné zasklení Schuco AWS 75,izol.trojsklo, 2960/2180 mm označ. O.01 | ks | 6 |  | 0 | R -pol. | 0 | 0 |  | 0
209 | 76720001r | Dtto,ale 2000/2400 mm označ. O.02+O.03 | ks | 24 |  | 0 | R -pol. | 0 | 0 |  | 0
210 | 76720002r | Dtto,ale 2500/2400 mm označ. O.04 | ks | 12 |  | 0 | R -pol. | 0 | 0 |  | 0
211 | 76720003r | Dtto,ale 3000/2400 mm označ. O.05 | ks | 5 |  | 0 | R -pol. | 0 | 0 |  | 0
212 | 76520004r | Dtto,ale 1210/2180,s elektr.ovládáním mm označ. O.06 | ks | 3 |  | 0 | R -pol. | 0 | 0 |  | 0
213 | 76720005r | Dtto,ale jednodílné,fixní 1210/2180 mm označ. O.07 | ks | 16 |  | 0 | R -pol. | 0 | 0 |  | 0
214 | 76720006r | Dtto,ale dvoudílné 1960/1760 mm označ. O.08 | ks | 1 |  | 0 | R -pol. | 0 | 0 |  | 0
215 | 76720007r | Dtto,ale dvoudílné 2960/1760 mm označ. O.09 | ks | 1 |  | 0 | R -pol. | 0 | 0 |  | 0
216 | 76720008r | Dtto,ale jednodílné,fixní 1210/1800 mm označ. O.10 | ks | 4 |  | 0 | R -pol. | 0 | 0 |  | 0
217 | 76720009r | Dtto,ale jednodílné,fixní 1460/1060 mm označ. O.11 | ks | 22 |  | 0 | R -pol. | 0 | 0 |  | 0
218 | 76720010r | Vstupní,bytové dveře, Schuco AWS 75,plné 1010/2180 mm označ. O.12 | ks | 13 |  | 0 | R -pol. | 0 | 0 |  | 0
219 | 76720011r | Dtto,ale 1010/2180 mm označ. O.13 | ks | 15 |  | 0 | R -pol. | 0 | 0 |  | 0
220 | 76720012r | Dtto,ale prosklené do chodby,EI30DP3+C3+S200 1060/2180 mm označ. O.14 | ks | 1 |  | 0 | R -pol. | 0 | 0 |  | 0
221 | 76720013r | Dtto,ale 1060/2180 mm označ. O.15 | ks | 5 |  | 0 | R -pol. | 0 | 0 |  | 0
222 | 76720014r | Výkladec s dveřmi 4960/3150,Schuco AWS 75 označ. O.16 | ks | 1 |  | 0 | R -pol. | 0 | 0 |  | 0
223 | 76720015r | Dtto,ale 4960/2980 mm označ. O.17 | ks | 1 |  | 0 | R -pol. | 0 | 0 |  | 0
224 | 76720016r | Dtto,ale 4960/2980 mm označ. O.18 | ks | 1 |  | 0 | R -pol. | 0 | 0 |  | 0
225 | 76720017r | Vstupn dveře dvoukřídlové,prosklené, Schuco AWS 75, 1010/2580 mm označ. O.19 | ks | 2 |  | 0 | R -pol. | 0 | 0 |  | 0
226 | 76720018r | Dtto,ale jednokřídlové ,plné, 1110/2580 mm označ. O.20 | ks | 1 |  | 0 | R -pol. | 0 | 0 |  | 0
227 | 76720019r | Okno dvoudílné ,částečně pevné zasklení, Schuco AWS 75,EI30 DP1, 1960/2180 mm označ. O.21 | ks | 4 |  | 0 | R -pol. | 0 | 0 |  | 0
|  | 767b Dveře a vnitřní výplně otvorů |  |  |  | 0 |  |  | 0 |  | 0
Jednotková cena je za kompletní provedení včetně všech zárubně, kotevních ,doplnkových prvků a přesunu hmot ! Podrobný popis viz tabulky výrobků.
228 | 76731000r | Dveře jednokřídlé,bezpečnostní,EI30 DP3 S200, 900/2100 mm,standart Sapeli Elegant 10 označ. D.01 | ks | 12 |  | 0 | R -pol. | 0 | 0 |  | 0
229 | 76731001r | Dveře jednokřídlé,hladké plné,bezfalcové 800/2100 mm,standart Sapeli Elegant 10 označ. D.02 | ks | 27 |  | 0 | R -pol. | 0 | 0
230 | 76731002r | Dtto,ale 800/2100 mm označ. D.02b | ks | 6 |  | 0 | R -pol.
231 | 76731003r | Dtto,ale 700/2100 mm označ. D.03 | ks | 46 |  | 0 | R -pol.
232 | 76731004r | Dtto,ale posuvné, 800/2100 mm označ. D.04 | ks | 20 |  | 0 | R -pol.
233 | 76731005r | Dveře jednokřídlé,hladké plné, EW60 DP1+C3, 800/2100 mm,standart Sapeli Elegant 10 označ. D.05a | ks | 2 |  | 0 | R -pol.
234 | 76731006r | Dtto,ale EW30 DP3+C3, 800/2100 mm označ. D.05b | ks | 1 |  | 0 | R -pol.
235 | 76731007r | Dtto,ale EI30 DP3+C3+S200, 800/2100 mm označ. D.06 | ks | 1 |  | 0 | R -pol.
236 | 76731008r | Dtto,ale EI30 DP3+C3+S200, 870/2135 mm označ. D.07 | ks | 2 |  | 0 | R -pol.
237 | 76731009r | Dtto,ale EI30 DP3+C3+S200, 900/2100 mm označ. D.08 | ks | 1 |  | 0 | R -pol.
238 | 76731010r | Dveře jednokřídlé,hladké plné,bezfalcové 800/2100 mm,standart Sapeli Elegant 10 označ. D.09 | ks | 2 |  | 0 | R -pol.
239 | 767310011r | Dtto,ale 700/2100 mm označ. D.10 | ks | 1 |  | 0 | R -pol.
240 | 767310012r | Dveře jednokřídlé,hladké plné, EI30 DP3+C3+S200, 800/1970 mm,standart Sapeli Elegant 10 označ. D.11 | ks | 1 |  | 0 | R -pol.
241 | 767310013r | Ocel.sekční vrata 5730/2400 mm,standart Hoermann LPJ 42, označ. D.13 | ks | 1 |  | 0 | R -pol.
242 | 767310014r | Trojice rolovacích mříží 2570+2470+2570/2300 mm standart Rollmatic Hoermann , označ. D.14 | ks | 2 |  | 0 | R -pol.
|  | 767c Zámečnické konstrukce |  |  |  | 0 |  |  | 0 |  | 0
Jednotková cena je za kompletní provedení včetně všech zárubně, kotevních ,doplnkových prvků a přesunu hmot ! Podrobný popis viz tabulky výrobků.
243 | 7671000r | Hradba k pavlači,rámová konstr.j Jackl 10/2/2 s výplní z tyč.oceli prů.10 mm,celková v. 15230 mm označ. Z.01 | kpl | 1 |  | 0 | R -pol. | 0 | 0 |  | 0
244 | 7671001r | Ocel.zábradlí rámová konstr.pás.ocel P20/50 příčle z tyč.oceli prů.10 mm, 4125+1800+2800 / 1100 mm, označ. Z.02 | kpl | 1 |  | 0 | R -pol. | 0 | 0 |  | 0
245 | 7671002r | Dtto,ale 6800/1100 mm označ. Z.03 | kpl | 1 |  | 0 | R -pol. | 0 | 0 |  | 0
246 | 7671003r | Dtto,ale 24720/1100 mm označ. Z.04 | kpl | 1 |  | 0 | R -pol. | 0 | 0 |  | 0
247 | 7671005r | Dělicí stěnana terase 7np,opláštění Alucobond,1 905/2000 mm označ. Z.05 | kpl | 2 |  | 0 | R -pol. | 0 | 0 |  | 0
248 | 7671006r | Ocel.zábradlí z .pás.ocel P20/50 příčle z tyč.oceli prů.10 mm, 3170+2x1000 / 1000 mm, označ. Z.06 | kpl | 10 |  | 0 | R -pol. | 0 | 0 |  | 0
249 | 7671007r | Dtto,ale 2170+2x110/1000 mm označ. Z.07 | kpl | 24 |  | 0 | R -pol. | 0 | 0 |  | 0
250 | 7671008r | Dtto,ale 2170+2x110/1000 mm označ. Z.09 | kpl | 12 |  | 0 | R -pol. | 0 | 0 |  | 0
251 | 7671009r | Dtto,ale zábradlí hlavního schodiště mm (2295 kg) označ. Z.11 | kpl | 1 |  | 0 | R -pol. | 0 | 0 |  | 0
252 | 7671010r | Madlo schodiště z Jacku 50/20/2,dl.1780 mm označ. Z.12 | kpl | 1 |  | 0 | R -pol. | 0 | 0 |  | 0
253 | 7671011r | Dtto,ale dl.(2815+600+2795+6410)x3 mm označ. Z.13 | kpl | 1 |  | 0 | R -pol. | 0 | 0 |  | 0
254 | 7671012r | Zábradlí v prostoru schodiště,z Jacklů 40/2/2 a z tyč.oceli prů.10 mm, 3740/2700 mm, označ. Z.14 | kpl | 6 |  | 0 | R -pol. | 0 | 0 |  | 0
255 | 7671013r | Ocel.žebřík s ochranným košem,dl.3500 mm, označ. Z.15 | kpl | 2 |  | 0 | R -pol. | 0 | 0 |  | 0
256 | 7671014r | Mříž do podhledu z poroštů označ. 2,97m2 označ.Z.16 | kpl | 1 |  | 0 | R -pol. | 0 | 0 |  | 0
257 | 7671015r | Pomocná konstr.pro vstupní dveře 2050/700 mm označ.Z17 | kpl | 1 |  | 0 | R -pol. | 0 | 0 |  | 0
258 | 7671016r | Pomocná konstr.pro vjezdová vrata 5930/700 mm označ.Z18 | kpl | 1 |  | 0 | R -pol. | 0 | 0 |  | 0
259 | 7671017r | Oblouková parkovací zábrana 2000/300 mm označ.Z19 | kpl | 2 |  | 0 | R -pol. | 0 | 0 |  | 0
260 | 7671018r | Trojice Al pevných mříží (nadsvětlíku) 8290/1050 označ.Z20 | kpl | 2 |  | 0 | R -pol. | 0 | 0 |  | 0
261 | 7671019r | Zákryt zrcadla schodiš.prostoru 2755/200 označ.Z21 | kpl | 1 |  | 0 | R -pol. | 0 | 0 |  | 0
262 | 7671020r | Zákryt rozvaděčové skříně 2700/1050 mm označ.Z22 | kpl | 1 |  | 0 | R -pol. | 0 | 0 |  | 0
263 | 7671021r | Zákryt rozvaděčové skříně 2700/1210 mm označ.Z23 | kpl | 4 |  | 0 | R -pol. | 0 | 0 |  | 0
264 | 7671022r | Zákryt rozvaděčové skříně 2600/3120 označ.Z24 | kpl | 1 |  | 0 | R -pol. | 0 | 0 |  | 0
265 | 7671023r | Konzola pro kotvení římsy označ.Z25 | ks | 95 |  | 0 | R -pol. | 0 | 0 |  | 0
266 | 7671024r | Konzola pro kotvení římsy označ.Z26 | ks | 19 |  | 0 | R -pol. | 0 | 0 |  | 0
267 | 7671025r | Konzola pro kotvení římsy označ.Z27 | ks | 10 |  | 0 | R -pol. | 0 | 0 |  | 0
268 | 7671026r | Konzola pro kotvení římsy označ.Z28 | ks | 50 |  | 0 | R -pol. | 0 | 0 |  | 0
269 | 7671027r | Konzola pro kotvení římsy označ.Z29 | ks | 10 |  | 0 | R -pol. | 0 | 0 |  | 0
270 | 7671029r | Konzola pro kotvení římsy označ.Z30 | ks | 21 |  | 0 | R -pol. | 0 | 0
266 | 767821115 | Montáž sestavy poštovních schránek zavěšených přes 24 do 48 kusů | kus | 40 |  | 0 | URS 2501 | 0 | 0 |  | 0
267 | 7670000r | Nerezová uzamykatelná poštovní schránka 300/110/385 mm OV.05 | kus | 40 |  | 0 | R -pol. | 0 | 0 |  | 0
268 | 767531215 | Montáž vstupních kovových nebo plastových rohoží čisticích zón plochy přes 2 m2 | m2 | 4.94 |  | 0 | URS 2501 | 0 | 0 |  | 0
269 | 767531121 | Osazení zapuštěného rámu z L profilů k čisticím rohožím | m | 9 |  | 0 | URS 2501 | 0 | 0 |  | 0
270 | 76710000r | Čistící zona zapuštěná SHATWELL včětně rámu - označ.OV.07 | kpl | 1 |  | 0 | R -pol. | 0 | 0 |  | 0
|  | 771 Podlahy z dlaždic |  |  |  | 0 |  |  | 20.699 |  | 0
271 | 771111011 | Vysátí podkladu před pokládkou dlažby | kpl | 560.2292 |  | 0 | URS 2501 | 0 | 0 |  | 0
272 | 771574412 | Montáž podlah keramických hladkých lepených cementovým flexibilním lepidlem přes 0,5 do 2 ks/m2 = P3 | m2 | 345.1892 |  | 0 | URS 2501 | 0.00897 | 3.0963 |  | 0
273 | 59761000r | dlažba keramická Del Conca Timeline white | m2 | 396.9676 |  | 0 | R - pol. | 0.024 | 9.5272 |  | 0
274 | 771584413 | Montáž podlah z keramické mozaiky lepené cementovým flexibilním lepidlem základní prvek přes 400 do 800 ks/m2 - P2 | m2 | 174 |  | 0 | URS 2501 | 0.00652 | 1.1345 |  | 0
275 | 5976100r | Hexagon černá keramická mozaika na síti 2,3x2,6 mm | m2 | 182.7 |  | 0 | R - pol. | 0.022 | 4.0194 |  | 0
276 | 771474112 | Montáž soklů z dlaždic keramických rovných lepených cementovým flexibilním lepidlem v přes 65 do 90 mm | m | 255.132 |  | 0 | URS 2501 | 0.00043 | 0.10971 |  | 0
277 | 771274113 | Montáž obkladů stupnic z dlaždic keramických hladkých lepených cementovým flexibilním lepidlem š přes 250 do 300 mm | m | 136.8 |  | 0 | URS 2501 | 0.00153 | 0.2093 |  | 0
|  | 1,2*(18*6+6) | m | 136.8
278 | 59761000r | schodovka keramická Del Conca Timeline white | m | 157.32 |  | 0 | R - pol. | 0.0066 | 1.0383 |  | 0
279 | 771274232 | Montáž obkladů podstupnic z dlaždic keramických hladkých lepených cementovým flexibilním lepidlem v přes 150 do 200 mm | m | 136.8 |  | 0 | URS 2501 | 0.00102 | 0.13954 |  | 0
280 | 59761000r | dlažba keramická Del Conca Timeline white | m2 | 58.1947 |  | 0 | R - pol. | 0.024 | 1.3967 |  | 0
281 | 771592011 | Čištění vnitřních ploch podlah nebo schodišť po položení dlažby chemickými prostředky | m2 | 560.2292 |  | 0 | URS 2501 | 5e-05 | 0.028011 |  | 0
282 | 998771103 | Přesun hmot tonážní pro podlahy z dlaždic v objektech v přes 12 do 24 m | t | 20.699 |  | 0 | URS 2501 | 0 | 0 |  | 0
|  | 776 Podlahy povlakové |  |  |  | 0 |  |  | 9.7989 |  | 0
283 | 776241111 | Lepení hladkých (bez vzoru) pásů ze sametového vinylu | m2 | 1215.6855 |  | 0 | URS 2501 | 0.0003 | 0.36471 |  | 0
284 | 776111311 | Vysátí podkladu povlakových podlah | m2 | 1215.6855 |  | 0 | URS 2501 | 0.00538 | 6.5404 |  | 0
285 | 776421111 | Montáž obvodových lišt lepením | m | 1215.6855 |  | 0 | URS 2501 | 0 | 0 |  | 0
286 | 28341071 | lišta soklová vinilová s HDF jádrem 15x56mm | m | 988 |  | 0 | URS 2501 | 0.0005 | 0.494 |  | 0
287 | BSE.877 | Forbo, Flotex Colour sametový vinyl, role 2m, tloušťka 4,30 mm | m2 | 1312.9403 |  | 0 | URS 2501 | 0.0018 | 2.3633
288 | 776991121 | Základní čištění nově položených podlahovin vysátím a setřením vlhkým mopem | m2 | 1215.6855 |  | 0 | URS 2501 | 3e-05 | 0.036471 |  | 0
289 | 998776103 | Přesun hmot tonážní pro podlahy povlakové v objektech v přes 12 do 24 m | t | 9.7989 |  | 0 | URS 2501 | 0 | 0 |  | 0
|  | 777 Podlahy lité |  |  |  | 0 |  |  | 3.0916 |  | 0
290 | 777111111 | Vysátí podkladu před provedením lité podlahy | m2 | 255.5 |  | 0 | URS 2501 | 0 | 0 |  | 0
291 | 777131101 | Penetrační epoxidový nátěr podlahy na suchý a vyzrálý podklad | m2 | 255.5 |  | 0 | URS 2501 | 0.0003 | 0.07665 |  | 0
292 | 777121105 | Vyrovnání podkladu podlah stěrkou plněnou pískem pl přes 1,0 m2 tl do 3 mm | m2 | 255.5 |  | 0 | URS 2501 | 0.0054 | 1.3797 |  | 0
293 | 777511103 | Krycí epoxidová stěrka tloušťky přes 1 do 2 mm dekorativní lité podlahy | m2 | 255.5 |  | 0 | URS 2501 | 0.0032 | 0.8176 |  | 0
294 | 777612101 | Uzavírací epoxidový barevný nátěr podlahy | m2 | 255.5 |  | 0 | URS 2501 | 0.0032 | 0.8176 |  | 0
295 | 998777103 | Přesun hmot tonážní pro podlahy lité v objektech v přes 12 do 24 m | t | 3.0916 |  | 0 | URS 2501 | 0 | 0 |  | 0
|  | 781 Obklady keramické |  |  |  | 0 |  |  | 30.7109 |  | 0
296 | 781121011 | Nátěr penetrační na stěnu | m2 | 949.511 |  | 0 | URS 2501 | 0.0003 | 0.28485 |  | 0
297 | 781472212 | Montáž obkladů keramických hladkých lepených cementovým flexibilním lepidlem přes 0,5 do 2 ks/m2 | m2 | 83.886 |  | 0 | URS 2501 | 0.00897 | 0.75246 |  | 0
298 | 59761001r | obklad keramický Del Conca Timeline white | m2 | 96.4689 |  | 0 | R - pol. | 0.016 | 1.5435 |  | 0
299 | 781481215 | Montáž obkladů stěn z keramické mozaiky nebo dekoru na síti kladených do malty základní prvek přes 800 ks/m2 | m2 | 865.625 |  | 0 | URS 2501 | 0.00897 | 7.7647 |  | 0
300 | 59761001r | Hexagon bílá keramická mozaika na síti 2,3x2,6 mm | m2 | 908.9062 |  | 0 | R - pol. | 0.022 | 19.9959 |  | 0
301 | 781492211 | Montáž profilů rohových lepených flexibilním cementovým lepidlem | m | 67.1088 |  | 0 | URS 2501 | 0.00538 | 0.36105 |  | 0
302 | 19416007 | lišta ukončovací z eloxovaného hliníku 8mm | m | 70.4642 |  | 0 | URS 2501 | 0.00012 | 0.0084557 |  | 0
303 | 781495141 | Průnik obkladem kruhový do DN 30 | kus | 106 |  | 0 | URS 2501 | 0 | 0 |  | 0
304 | 781495142 | Průnik obkladem kruhový přes DN 30 do DN 90 | kus | 60 |  | 0 | URS 2501 | 0 | 0 |  | 0
305 | 998781103 | Přesun hmot tonážní pro obklady keramické v objektech v přes 12 do 24 m | t | 30.7109 |  | 0 | URS 2501 | 0 | 0 |  | 0
|  | 783 Nátěry |  |  |  | 0 |  |  | 0 |  | 0
306 | 783314101 | Základní jednonásobný syntetický nátěr zámečnických konstrukcí | m2 | 50 |  | 0 | URS 2501 | 0 | 0 |  | 0
307 | 783317101 | Krycí jednonásobný syntetický standardní nátěr zámečnických konstrukcí | m2 | 50 |  | 0 | URS 2501 | 0 | 0 |  | 0
308 | 783009301 | Písmomalířské práce v písmen nebo číslic do 750 mm - označ.patra | kus | 7 |  | 0 | URS 2501 | 0 | 0 |  | 0
309 | 783009411 | Bezpečnostní šrafování podlah nebo vodorovných ploch rovných | m2 | 10 |  | 0 | URS 2501 | 0 | 0 |  | 0
310 | 783827423 | Krycí dvojnásobný silikátový nátěr omítek stupně členitosti 1 a 2 | m2 | 2677.9547 |  | 0 | URS 2501 | 0 | 0 |  | 0
|  | 784 Malby |  |  |  | 0 |  |  | 0 |  | 0
311 | 784111001 | Oprášení (ometení ) podkladu v místnostech v do 3,80 m | m2 | 6649.5253 |  | 0 | URS 2501 | 0 | 0 | 0 | 0
312 | 784181112 | Základní silikátová jednonásobná pigmentovaná penetrace podkladu v místnostech v do 3,80 m | m2 | 6649.5253 |  | 0 | URS 2501 | 0 | 0 | 0 | 0
313 | 784211101 | Dvojnásobné bílé malby ze směsí za mokra výborně oděruvzdorných v místnostech v do 3,80 m | m2 | 6649.5253 |  | 0 | URS 2501 | 0 | 0 | 0 | 0
|  | 786 Stínění -žaluzie |  |  |  | 0 |  |  | 0 |  | 0
314 | 786623023 | Montáž fasádních žaluzií před okenní nebo dveřní otvor ovládaných motorem, včetně krycího plechu a vodících profilů, pl přes 4 do 6 m2 | kus | 25 |  | 0 | URS 2501 | 0 | 0 | 0 | 0
315 | 786623025 | Montáž fasádních žaluzií před okenní nebo dveřní otvor ovládaných motorem, včetně krycího plechu a vodících profilů, pl přes 6 do 8 m2 | kus | 11 |  | 0 | URS 2501 | 0 | 0 | 0 | 0
316 | 7866000r | ŽA 01-žaluzie venkovní, přiznaná, v. pouzdra 400 mm, typ lamel "Z" 3000x2200 | kus | 6 |  | 0 | R - pol. | 0 | 0 | 0 | 0
317 | 7866001r | ŽA 02-žaluzie venkovní, přiznaná, v. pouzdra 400 mm, typ lamel "Z" 2000x2200 | kus | 24 |  | 0 | R - pol. | 0 | 0 | 0 | 0
318 | 7866002r | ŽA 03-žaluzie venkovní, skrytá, podomítkový bal z purenitu,v. pouzdra 400 mm, typ lamel "Z" 3000x2200 | kus | 5 |  | 0 | R - pol. | 0 | 0 | 0 | 0
319 | 7866003r | ŽA 04-žaluzie venkovní, skrytá, podomítkový bal z purenitu,v. pouzdra 400 mm, typ lamel "Z" 3000x1800 mm | kus | 1 |  | 0 | R - pol. | 0 | 0 | 0 | 0
320 | 998786203 | PPřesun hmot procentní pro stínění a čalounické úpravy v objektech v přes 12 do 24 m | % | 0.23 |  |  | URS 2501 | 0 | 0 | 0 | 0
2545.4545
Note on K253: Vlastimil Střelba:

## ÚT- Kotelna
[9 empty] | >> skryté sloupce << | [9 empty] | {2fb81fdc-7d3f-406e-9d27-9a18986143c2}
2
| KRYCÍ LIST SOUPISU PRACÍ | [8 empty] | v --- níže se nacházejí doplnkové a pomocné údaje k sestavám --- v | [8 empty] | False
Stavba:
bytový dům Hlaváčkova II, (č.p.93),Praha5- UT
Objekt:
01 - Kotelna,strojovna
| KSO: |  |  |  |  | CC-CZ:
| Místo: |  | Praha 5 |  |  | Datum: | 22. 1. 2025
| Zadavatel: |  |  |  |  | IČ:
DIČ:
| Zhotovitel: |  |  |  |  | IČ:
DIČ:
| Projektant: |  |  |  |  | IČ:
DIČ:
| Zpracovatel: |  |  |  |  | IČ:
DIČ:
Poznámka:
| Cena bez DPH | [5 empty] | 0
|  |  | Základ daně |  |  | Sazba daně | Výše daně
| DPH | základní | 0 |  |  | 21% | 0
|  | snížená | 0 |  |  | 12% | 0
|  | zákl. přenesená | 0 |  |  | 21% | 0
|  | sníž. přenesená | 0 |  |  | 12% | 0
|  | nulová | 0 |  |  | 0% | 0
| Cena s DPH |  |  | v | CZK |  | 0
| Projektant |  |  | Zpracovatel
| Datum a podpis: |  | Razítko | Datum a podpis: |  |  | Razítko
| Objednavatel |  |  | Zhotovitel
| Datum a podpis: |  | Razítko | Datum a podpis: |  |  | Razítko
REKAPITULACE ČLENĚNÍ SOUPISU PRACÍ
Stavba:
bytový dům Hlaváčkova II, (č.p.93),Praha5- UT
Objekt:
01 - Kotelna,strojovna
Místo: |  |  | Praha 5 |  |  | Datum: | 22. 1. 2025
Zadavatel: | [5 empty] | Projektant:
Zhotovitel: | [5 empty] | Zpracovatel:
Kód dílu - Popis | [6 empty] | Cena celkem [CZK]
Náklady ze soupisu prací | [6 empty] | 0 | [12 empty] | -1
| PSV - Práce a dodávky PSV | [5 empty] | 0
| 713 - Izolace tepelné | [5 empty] | 0
| 731 - Ústřední vytápění - kotelny | [5 empty] | 0
| 732 - Ústřední vytápění - strojovny | [5 empty] | 0
| 733 - Ústřední vytápění - rozvodné potrubí | [5 empty] | 0
| 734 - Ústřední vytápění - armatury | [5 empty] | 0
| 783 - Dokončovací práce - nátěry | [5 empty] | 0
| HZS - Hodinové zúčtovací sazby | [5 empty] | 0
SOUPIS PRACÍ
Stavba:
bytový dům Hlaváčkova II, (č.p.93),Praha5- UT
Objekt:
01 - Kotelna,strojovna
Místo: |  |  | Praha 5 |  |  | Datum: | 22. 1. 2025
Zadavatel: | [5 empty] | Projektant:
Zhotovitel: | [5 empty] | Zpracovatel:
PČ | Typ | Kód | Popis | MJ | Množství | J.cena [CZK] | Cena celkem [CZK] | Cenová soustava |  |  | DPH | J. Nh [h] | Nh celkem [h] | J. hmotnost [t] | Hmotnost celkem [t] | J. suť [t] | Suť Celkem [t]
Náklady soupisu celkem | [6 empty] | 0 | [5 empty] | 137.188 |  | 0.85456 |  | 0 |  | D | -1 | [7 empty] | 0
| D | PSV | Práce a dodávky PSV |  |  |  | 0 | [5 empty] | 108.188 |  | 0.85456 |  | 0 | 2 | D | 0 | ROZPOCET | [6 empty] | 0
| D | 713 | Izolace tepelné |  |  |  | 0 | [5 empty] | 5.639 |  | 0.02906 |  | 0 | 2 | D | 1 | ROZPOCET | [6 empty] | 0
1 | K | 713411145 | Montáž izolace tepelné ohybů pásy nebo rohožemi s Al fólií staženými Al páskou 1x | m2 | 2 |  | 0 |  |  |  | základní | 0.457 | 0.914 | 0.00053 | 0.00106 | 0 | 0 | 16 | K | 2 | ROZPOCET | 0 | 0 | 0 | 0 | 0 | 1 | 0 | 16 | -109064486
| P |  | Poznámka k položce: Izolace rozdělovače a sběrače dn65 | [15 empty] | P | 2
2 | K | 713463211 | Montáž izolace tepelné potrubí potrubními pouzdry s Al fólií staženými Al páskou 1x D do 50 mm | m | 30 |  | 0 |  |  |  | základní | 0.13 | 3.9 | 0.00019 | 0.0057 | 0 | 0 | 16 | K | 2 | ROZPOCET | 0 | 0 | 0 | 0 | 0 | 1 | 0 | 16 | 463178337
3 | M | RKW.32038 | Potrubní pouzdra ROCKWOOL 800 vnitřní D 35mm, délka 1000mm, tloušťka izolace 30mm | m | 15 |  | 0 |  |  |  | základní | 0 | 0 | 0.00032 | 0.0048 | 0 | 0 | 32 | M | 2 | ROZPOCET | 0 | 0 | 0 | 0 | 0 | 1 | 0 | 16 | -1384914265
| P |  | Poznámka k položce: λD= 0,033 (W·m-1·K-1) | [15 empty] | P | 2
4 | M | RKW.14575 | Potrubní pouzdra ROCKWOOL 800 vnitřní D 60mm, délka 1000mm, tloušťka izolace 40mm | m | 5 |  | 0 |  |  |  | základní | 0 | 0 | 0.00088 | 0.0044 | 0 | 0 | 32 | M | 2 | ROZPOCET | 0 | 0 | 0 | 0 | 0 | 1 | 0 | 16 | -1821602933
| P |  | Poznámka k položce: λD= 0,033 (W·m-1·K-1) | [15 empty] | P | 2
5 | M | RKW.18448 | Potrubní pouzdra ROCKWOOL 800 vnitřní D 76mm, délka 1000mm, tloušťka izolace 40mm | m | 10 |  | 0 |  |  |  | základní | 0 | 0 | 0.00102 | 0.0102 | 0 | 0 | 32 | M | 2 | ROZPOCET | 0 | 0 | 0 | 0 | 0 | 1 | 0 | 16 | 1178563981
| P |  | Poznámka k položce: λD= 0,033 (W·m-1·K-1) | [15 empty] | P | 2
6 | K | 713463411 | Montáž izolace tepelné potrubí a ohybů návlekovými izolačními pouzdry běžných rozvodů | m | 25 |  | 0 |  |  |  | základní | 0.033 | 0.825 | 0 | 0 | 0 | 0 | 16 | K | 2 | ROZPOCET | 0 | 0 | 0 | 0 | 0 | 1 | 0 | 16 | -608589895
7 | M | MLT.I00001004 | izolace potrubí Mirelon Pro 28x25mm | m | 15 |  | 0 |  |  |  | základní | 0 | 0 | 0.00012 | 0.0018 | 0 | 0 | 32 | M | 2 | ROZPOCET | 0 | 0 | 0 | 0 | 0 | 1 | 0 | 16 | -497742453
8 | M | MLT.I00000804 | izolace potrubí Mirelon Pro 22x25mm | m | 10 |  | 0 |  |  |  | základní | 0 | 0 | 0.00011 | 0.0011 | 0 | 0 | 32 | M | 2 | ROZPOCET | 0 | 0 | 0 | 0 | 0 | 1 | 0 | 16 | -661219043
9 | K | 998713203 | Přesun hmot procentní pro izolace tepelné v objektech v přes 12 do 24 m | % | 135.946 |  | 0 |  |  |  | základní | 0 | 0 | 0 | 0 | 0 | 0 | 16 | K | 2 | ROZPOCET | 0 | 0 | 0 | 0 | 0 | 1 | 0 | 16 | 278881780
| D | 731 | Ústřední vytápění - kotelny |  |  |  | 0 | [5 empty] | 13.654 |  | 0.1054 |  | 0 | 2 | D | 1 | ROZPOCET | [6 empty] | 0
10 | K | 731244494 | Montáž kotle ocelového závěsného na plyn kondenzačního o výkonu do 50 kW | soubor | 2 |  | 0 |  |  |  | základní | 6.236 | 12.472 | 0.00261 | 0.00522 | 0 | 0 | 16 | K | 2 | ROZPOCET | 0 | 0 | 0 | 0 | 0 | 1 | 0 | 16 | 650541926
11 | M | 48417436 | Kaskáda 2 kotlů -2x závěsný plyn.kond.kotel s modul.výkonem, top. výkon Q= 8,8-44,9kW ( pro tepl. spád 80/60°C), kond. vým.z hlad trubek z nerez. oceli, modul předsměšovací hořák, hořáková autom LMs14,provedení proZP, (např. 2x ELCO THISION S PLUS 46 ) | kus | 2 |  | 0 |  |  |  | základní | 0 | 0 | 0.045 | 0.09 | 0 | 0 | 32 | M | 2 | ROZPOCET | 0 | 0 | 0 | 0 | 0 | 1 | 0 | 16 | 1326782901
12 | M | 48417400.1 | Kotlový adaptér DN 125/80 s měřícím otvorem pro připojení DN 125/80(součástí kotle) | ks | 2 |  | 0 |  |  |  | základní | 0 | 0 | 0 | 0 | 0 | 0 | 32 | M | 2 | ROZPOCET | 0 | 0 | 0 | 0 | 0 | 1 | 0 | 16 | -284227389
13 | M | 48417400.2 | Neutralizační zařízení pro vícekotlová zařízení do 500kW vč. Granulátu, výkon 25l/hod, vč. Náplně 8 kg (např . Neutrakon500/100*) | ks | 1 |  | 0 |  |  |  | základní | 0 | 0 | 0 | 0 | 0 | 0 | 32 | M | 2 | ROZPOCET | 0 | 0 | 0 | 0 | 0 | 1 | 0 | 16 | -1911436633
14 | M | 48417400.3 | Kotevní technika pro sestavení kotevního rámu 2 kotlů (např. systémová technika Koňařík)- nosné profily, konzole, příslušenství | soub | 1 |  | 0 |  |  |  | základní | 0 | 0 | 0 | 0 | 0 | 0 | 32 | M | 2 | ROZPOCET | 0 | 0 | 0 | 0 | 0 | 1 | 0 | 16 | 537875866
15 | K | 731810302.R | Montáž odvodu spalin 2 kondenzačních kotlu v kaskádě - DN160/80 , společný kouřovod, zaústění a vedení v komínové šachtě , vyústění nad střechou | soubor | 1 |  | 0 |  |  |  | základní | 1.182 | 1.182 | 0.0009 | 0.0009 | 0 | 0 | 16 | K | 2 | ROZPOCET | 0 | 0 | 0 | 0 | 0 | 1 | 0 | 16 | -924424249
16 | M | 48470100.R | Systémový sdružený odvod spalin kaskády, SERIO,plast PP, DN 160/80, www. brilon.cz -52100613: univerzální sada sdružených odvodů spalin pro kaskády kotlů DN160-80 | ks | 1 |  | 0 |  |  |  | základní | 0 | 0 | 0 | 0 | 0 | 0 | 32 | M | 2 | ROZPOCET | 0 | 0 | 0 | 0 | 0 | 1 | 0 | 16 | 1700522779
17 | M | 48470101.R | 52100110: trubka DN80 x 250 mm | ks | 2 |  | 0 |  |  |  | základní | 0 | 0 | 0 | 0 | 0 | 0 | 32 | M | 2 | ROZPOCET | 0 | 0 | 0 | 0 | 0 | 1 | 0 | 16 | -305293526
18 | M | 48470102.R | 52100112: trubka DN80 x 500 mm | ks | 2 |  | 0 |  |  |  | základní | 0 | 0 | 0 | 0 | 0 | 0 | 32 | M | 2 | ROZPOCET | 0 | 0 | 0 | 0 | 0 | 1 | 0 | 16 | -1395084603
19 | M | 48470103.R | 52100214: koleno DN80 x 45° | ks | 2 |  | 0 |  |  |  | základní | 0 | 0 | 0 | 0 | 0 | 0 | 32 | M | 2 | ROZPOCET | 0 | 0 | 0 | 0 | 0 | 1 | 0 | 16 | -1364165177
20 | M | 48470104.R | 52100142: trubka DN160 x 500 mm | ks | 2 |  | 0 |  |  |  | základní | 0 | 0 | 0 | 0 | 0 | 0 | 32 | M | 2 | ROZPOCET | 0 | 0 | 0 | 0 | 0 | 1 | 0 | 16 | -668373422
21 | M | 48470105.R | 52100144: trubka DN160 x 1000 mm | ks | 1 |  | 0 |  |  |  | základní | 0 | 0 | 0 | 0 | 0 | 0 | 32 | M | 2 | ROZPOCET | 0 | 0 | 0 | 0 | 0 | 1 | 0 | 16 | 398058410
22 | M | 48470106.R | 52100146: trubka DN160 x 2000 mm | ks | 10 |  | 0 |  |  |  | základní | 0 | 0 | 0 | 0 | 0 | 0 | 32 | M | 2 | ROZPOCET | 0 | 0 | 0 | 0 | 0 | 1 | 0 | 16 | 1195295543
23 | M | 48470107.R | 52100244: koleno DN160 x 45° | ks | 1 |  | 0 |  |  |  | základní | 0 | 0 | 0 | 0 | 0 | 0 | 32 | M | 2 | ROZPOCET | 0 | 0 | 0 | 0 | 0 | 1 | 0 | 16 | -636337100
24 | M | 48470108.R | 52100314: kontrolní kus přímý PP DN160 | ks | 1 |  | 0 |  |  |  | základní | 0 | 0 | 0 | 0 | 0 | 0 | 32 | M | 2 | ROZPOCET | 0 | 0 | 0 | 0 | 0 | 1 | 0 | 16 | -433693190
25 | M | 48470109.R | 52106014: distanční objímka DN160 PP | ks | 12 |  | 0 |  |  |  | základní | 0 | 0 | 0 | 0 | 0 | 0 | 32 | M | 2 | ROZPOCET | 0 | 0 | 0 | 0 | 0 | 1 | 0 | 16 | -1794793803
26 | M | 484701010.R | 52106204: patní koleno s podpěrou DN160 (koleno, kolej, opěrná tyč) | ks | 1 |  | 0 |  |  |  | základní | 0 | 0 | 0 | 0 | 0 | 0 | 32 | M | 2 | ROZPOCET | 0 | 0 | 0 | 0 | 0 | 1 | 0 | 16 | 1538410339
27 | M | 484701011.R | 52108514: komínový poklop DN160 nerezový, s vyústěním PP-UV černá | ks | 1 |  | 0 |  |  |  | základní | 0 | 0 | 0 | 0 | 0 | 0 | 32 | M | 2 | ROZPOCET | 0 | 0 | 0 | 0 | 0 | 1 | 0 | 16 | -673495240
28 | M | 484701012.R | 52106554: komínová zděř DN225/160, nerez | ks | 1 |  | 0 |  |  |  | základní | 0 | 0 | 0 | 0 | 0 | 0 | 32 | M | 2 | ROZPOCET | 0 | 0 | 0 | 0 | 0 | 1 | 0 | 16 | 585748693
29 | M | 484701013.R | 52106454: kryt zděře DN225, nerez | ks | 1 |  | 0 |  |  |  | základní | 0 | 0 | 0 | 0 | 0 | 0 | 32 | M | 2 | ROZPOCET | 0 | 0 | 0 | 0 | 0 | 1 | 0 | 16 | 1054073380
132 | K | 73180.1R | MaR montáž - Dílenská prováděcí dokumentace M+R-kotelna | kpl | 1 |  | 0 |  |  |  | základní | 0 | 0 | 0 | 0 | 0 | 0 | 16 | K | 2 | ROZPOCET | 0 | 0 | 0 | 0 | 0 | 1 | 0 | 16 | 25669411
133 | K | 73180.2R | MaR montáž - Montáž a kompletace rovaděče M+R | kpl | 1 |  | 0 |  |  |  | základní | 0 | 0 | 0 | 0 | 0 | 0 | 16 | K | 2 | ROZPOCET | 0 | 0 | 0 | 0 | 0 | 1 | 0 | 16 | -865526786
134 | K | 73180.3R | MaR montáž - Kabeláže M+R, (kabelové lišty, propojovací kabely,…) | kpl | 1 |  | 0 |  |  |  | základní | 0 | 0 | 0 | 0 | 0 | 0 | 16 | K | 2 | ROZPOCET | 0 | 0 | 0 | 0 | 0 | 1 | 0 | 16 | 2068291308
135 | K | 73180.4R | MaR montáž - Zprovoznění , oživení a zaškolení obsluhy | kpl | 1 |  | 0 |  |  |  | základní | 0 | 0 | 0 | 0 | 0 | 0 | 16 | K | 2 | ROZPOCET | 0 | 0 | 0 | 0 | 0 | 1 | 0 | 16 | 1955181239
138 | M | 4054100.1 | Kaskádová systémová regulace kotelny= ekvitermní regulace 2 směšovaných topných okruhů, 1x čerpadlový topný okruh ,ohřev TV, havarijní stavy kotelny ( dle specifikace v TZ UT ), vzdálený přístup- specifikace:- OCI345.06/101: Komunikační Clip-in BSB/LPB | kus | 2 |  | 0 |  |  |  | základní | 0 | 0 | 0.00058 | 0.00116 | 0 | 0 | 32 | M | 2 | ROZPOCET | 0 | 0 | 0 | 0 | 0 | 1 | 0 | 16 | -949947843
139 | M | 4054100.2 | RVS43.345/109: Kaskáda, směšovaný okruh ÚT, ohřev TV, H1, MF výstup, 2x MF vstup,Komunikace LPB | kus | 1 |  | 0 |  |  |  | základní | 0 | 0 | 0.00058 | 0.00058 | 0 | 0 | 32 | M | 2 | ROZPOCET | 0 | 0 | 0 | 0 | 0 | 1 | 0 | 16 | -308222874
140 | M | 4054100.3 | Rozšiřující modul AVS75.391/109 | kus | 3 |  | 0 |  |  |  | základní | 0 | 0 | 0.00058 | 0.00174 | 0 | 0 | 32 | M | 2 | ROZPOCET | 0 | 0 | 0 | 0 | 0 | 1 | 0 | 16 | 1255977573
141 | M | 4054100.4 | Ovládací panel , programování , promontáž do rozvaděče +kabel +krytka , AVS74.261/109 | kus | 1 |  | 0 |  |  |  | základní | 0 | 0 | 0.00058 | 0.00058 | 0 | 0 | 32 | M | 2 | ROZPOCET | 0 | 0 | 0 | 0 | 0 | 1 | 0 | 16 | -1914341844
137 | M | 4054100.5 | Sada svorek pro RVS 43.345 (1x) +AVS 75.391(3x) | kpt | 1 |  | 0 |  |  |  | základní | 0 | 0 | 0.00058 | 0.00058 | 0 | 0 | 32 | M | 2 | ROZPOCET | 0 | 0 | 0 | 0 | 0 | 1 | 0 | 16 | -841817119
142 | M | 4054100.6 | QAC34/101: Venkovní čidlo teploty, NTC 1 kOhm,-50 až 70°C, IP54 | kus | 1 |  | 0 |  |  |  | základní | 0 | 0 | 0.00058 | 0.00058 | 0 | 0 | 32 | M | 2 | ROZPOCET | 0 | 0 | 0 | 0 | 0 | 1 | 0 | 16 | 644425349
143 | M | 4054100.7 | QAD36/101: Příložné čidlo teploty, NTC 10 kOhm,-30-130 °C, 2 s | kus | 2 |  | 0 |  |  |  | základní | 0 | 0 | 0.00058 | 0.00116 | 0 | 0 | 32 | M | 2 | ROZPOCET | 0 | 0 | 0 | 0 | 0 | 1 | 0 | 16 | -762930831
144 | M | 4054100.8 | QAZ36.526/109: Čidlo teploty do jímky, NTC 10 kOhm, 6m,0 - 95 °C, 30 s, kabel 6 m | kus | 2 |  | 0 |  |  |  | základní | 0 | 0 | 0.00058 | 0.00116 | 0 | 0 | 32 | M | 2 | ROZPOCET | 0 | 0 | 0 | 0 | 0 | 1 | 0 | 16 | -1841138378
145 | M | 4054100.9 | OZW672.04.101: Web server pro 4 přístroje RVS/LMS,4 přístroje s komunikací LPB | kus | 1 |  | 0 |  |  |  | základní | 0 | 0 | 0.00058 | 0.00058 | 0 | 0 | 32 | M | 2 | ROZPOCET | 0 | 0 | 0 | 0 | 0 | 1 | 0 | 16 | 1301993533
146 | M | 4054100.10 | Sada poruchové signalizace s externím displejem obsahuje: poruch.sig., displej, napájecí zdroj 24V DC, QBE9200, QAC34, QAD36, ZVA82 (Kotelnik 2ED | kpt | 1 |  | 0 |  |  |  | základní | 0 | 0 | 0.00058 | 0.00058 | 0 | 0 | 32 | M | 2 | ROZPOCET | 0 | 0 | 0 | 0 | 0 | 1 | 0 | 16 | 1449328941
147 | M | 4054100.11 | E2630-LEL: Detektor plynů pro poruchové signalizace,zemní plyn, metan, LPG | kus | 1 |  | 0 |  |  |  | základní | 0 | 0 | 0.00058 | 0.00058 | 0 | 0 | 32 | M | 2 | ROZPOCET | 0 | 0 | 0 | 0 | 0 | 1 | 0 | 16 | 1567463744
30 | K | 998731201 | Přesun hmot procentní pro kotelny v objektech v do 6 m | % | 3685.51 |  | 0 |  |  |  | základní | 0 | 0 | 0 | 0 | 0 | 0 | 16 | K | 2 | ROZPOCET | 0 | 0 | 0 | 0 | 0 | 1 | 0 | 16 | 1721384300
| D | 732 | Ústřední vytápění - strojovny |  |  |  | 0 | [5 empty] | 27.536 |  | 0.52594 |  | 0 | 2 | D | 1 | ROZPOCET | [6 empty] | 0
31 | K | 43633315.R | Filtr mechanický s filtrační vložkou do přívodu dopouštěné vody 1", se zpětným proplachem, mosaz např.AQUINA FWS 1 | kus | 1 |  | 0 |  |  |  | základní | 0.258 | 0.258 | 0.00068 | 0.00068 | 0 | 0 | 16 | K | 2 | ROZPOCET | 0 | 0 | 0 | 0 | 0 | 1 | 0 | 16 | -1952162536
32 | K | 43633316.R | Oddělovací člen s potrubním oddělovačem a vodoměrem pro napojení doplňování na systém pitné vody (vodoměr standardní)- např. REFLEX typ FILLSET FV)* | kus | 1 |  | 0 |  |  |  | základní | 0.258 | 0.258 | 0.00068 | 0.00068 | 0 | 0 | 16 | K | 2 | ROZPOCET | 0 | 0 | 0 | 0 | 0 | 1 | 0 | 16 | 893464886
33 | K | 43633318.R | Pouzdro REFLEX FILSOFT FGI , Rp1/2" , max 360l/h, jednoduché , pro osazení patronou FILSOFT ZERO FZP3000 ( šedá) pro demineralizaci (kapacita 3000l x 1°dH), s konduktometrem Fillguard Mini | kus | 1 |  | 0 |  |  |  | základní | 0.258 | 0.258 | 0.00068 | 0.00068 | 0 | 0 | 16 | K | 2 | ROZPOCET | 0 | 0 | 0 | 0 | 0 | 1 | 0 | 16 | 2007664277
34 | K | 43633319.R | Pronájem mobilní demineralizační jednotky pro první naplnění topného systému upravenou vodu ,+ potřebná náplň pro předpokládanou vstupní tvrdost vody 4,9°dH -pro prvotní plnění systému | kpt | 1 |  | 0 |  |  |  | základní | 0.258 | 0.258 | 0.00068 | 0.00068 | 0 | 0 | 16 | K | 2 | ROZPOCET | 0 | 0 | 0 | 0 | 0 | 1 | 0 | 16 | -1338541984
35 | K | 43633320.R | Inhibitor/přípravek pro pro ochranu systémů HVAC před korozí a tvorbou vodního kamene , + stabilizaci pH , např. FERNOX Protector F1, dávkování 0,5%, balení 10l | kpt | 1 |  | 0 |  |  |  | základní | 0.258 | 0.258 | 0.00068 | 0.00068 | 0 | 0 | 16 | K | 2 | ROZPOCET | 0 | 0 | 0 | 0 | 0 | 1 | 0 | 16 | 643980574
| P |  | Poznámka k položce: potřeb množství pro V= 1400 l = 7 l, 1l=1590,- | [15 empty] | P | 2
36 | K | 732111125 | Tělesa rozdělovačů a sběračů DN 65 z trub ocelových bezešvých | kus | 2 |  | 0 |  |  |  | základní | 1.767 | 3.534 | 0.02765 | 0.0553 | 0 | 0 | 16 | K | 2 | ROZPOCET | 0 | 0 | 0 | 0 | 0 | 1 | 0 | 16 | -795554316
37 | K | 732111225 | Příplatek k rozdělovačům a sběračům za každých dalších 0,5 m tělesa DN 65 | kus | 6 |  | 0 |  |  |  | základní | 0.068 | 0.408 | 0.00633 | 0.03798 | 0 | 0 | 16 | K | 2 | ROZPOCET | 0 | 0 | 0 | 0 | 0 | 1 | 0 | 16 | 1275866384
38 | K | 732111314 | Trubková hrdla rozdělovačů a sběračů bez přírub DN 25 | kus | 4 |  | 0 |  |  |  | základní | 0.322 | 1.288 | 0.00067 | 0.00268 | 0 | 0 | 16 | K | 2 | ROZPOCET | 0 | 0 | 0 | 0 | 0 | 1 | 0 | 16 | 1920081381
39 | K | 732111315 | Trubková hrdla rozdělovačů a sběračů bez přírub DN 32 | kus | 2 |  | 0 |  |  |  | základní | 0.374 | 0.748 | 0.00078 | 0.00156 | 0 | 0 | 16 | K | 2 | ROZPOCET | 0 | 0 | 0 | 0 | 0 | 1 | 0 | 16 | -2044721433
40 | K | 732111316 | Trubková hrdla rozdělovačů a sběračů bez přírub DN 40 | kus | 2 |  | 0 |  |  |  | základní | 0.439 | 0.878 | 0.00138 | 0.00276 | 0 | 0 | 16 | K | 2 | ROZPOCET | 0 | 0 | 0 | 0 | 0 | 1 | 0 | 16 | -645202583
41 | M | 48487713.ET | stavitelný stojan pro trubkové rozdělovače R+S DN 65 | ks | 4 |  | 0 |  |  |  | základní | 0 | 0 | 0.02 | 0.08 | 0 | 0 | 32 | M | 2 | ROZPOCET | 0 | 0 | 0 | 0 | 0 | 1 | 0 | 16 | -711935669
42 | K | 732113200.R | Montáž závitového vyrovnávače dynamických tlaků M=5m3/h, PN 6 , včetně tepelné izolace | kus | 1 |  | 0 |  |  |  | základní | 1.332 | 1.332 | 0.0222 | 0.0222 | 0 | 0 | 16 | K | 2 | ROZPOCET | 0 | 0 | 0 | 0 | 0 | 1 | 0 | 16 | 1479048771
43 | M | 48419690.R | Hydraulický vyrovnávač tlaku , M= 8m3/h, vývody G2" vč. Tepelné izolace , REFLEX typ SINUS 120x80mm | kus | 1 |  | 0 |  |  |  | základní | 0 | 0 | 0.063 | 0.063 | 0 | 0 | 32 | M | 2 | ROZPOCET | 0 | 0 | 0 | 0 | 0 | 1 | 0 | 16 | 1120051995
| P |  | Poznámka k položce: REFLEX typ SINUS 120x80mm | [15 empty] | P | 2
44 | K | 732199100 | D a M orientačních štítků pro kotelny a strojovny | soubor | 6 |  | 0 |  |  |  | základní | 0.114 | 0.684 | 0.00112 | 0.00672 | 0 | 0 | 16 | K | 2 | ROZPOCET | 0 | 0 | 0 | 0 | 0 | 1 | 0 | 16 | -1422437635
45 | K | 732199100.1 | Montáž orientačních štítků | soubor | 19 |  | 0 |  |  |  | základní | 0.114 | 2.166 | 0.00113 | 0.02147 | 0 | 0 | 16 | K | 2 | ROZPOCET | 0 | 0 | 0 | 0 | 0 | 1 | 0 | 16 | -450576644
46 | K | 732219113.R | Montáž ohříváku vody ležatého PN 0,6/0,6,PN 1,6/1,0,PN 1,6/1,6 o obsahu 400 litrů | soubor | 2 |  | 0 |  |  |  | základní | 5.545 | 11.09 | 0.00962 | 0.01924 | 0 | 0 | 16 | K | 2 | ROZPOCET | 0 | 0 | 0 | 0 | 0 | 1 | 0 | 16 | -939141491
47 | M | 48417705.R | Vysokovýkonný nepřímoohřívaný zásobníkový ohřívač pro kondenzační kotle, objem V=400 l, trubkový výměník plocha A= 3,8m2, Q=49kW( pro M=1000l/h, dp=16,5kPa),NL=16, smaltovaný vnitřní povrch, posuvná lista pro čidla , vč. Tepelné izolace ,např. AE, typ HR | kus | 2 |  | 0 |  |  |  | základní | 0 | 0 | 0.072 | 0.144 | 0 | 0 | 32 | M | 2 | ROZPOCET | 0 | 0 | 0 | 0 | 0 | 1 | 0 | 16 | 1225873118
48 | K | 732331621.RFX | Nádoba tlaková expanzní s membránou Reflex NG závitové připojení PN 0,6 o objemu 200 l | soubor | 1 |  | 0 |  |  |  | základní | 0.8 | 0.8 | 0.02257 | 0.02257 | 0 | 0 | 16 | K | 2 | ROZPOCET | 0 | 0 | 0 | 0 | 0 | 1 | 0 | 16 | 572961639
49 | K | 732331778 | Příslušenství k expanzním nádobám bezpečnostní uzávěr G 1 k měření tlaku | kus | 1 |  | 0 |  |  |  | základní | 0.288 | 0.288 | 0.00076 | 0.00076 | 0 | 0 | 16 | K | 2 | ROZPOCET | 0 | 0 | 0 | 0 | 0 | 1 | 0 | 16 | -1143731273
50 | K | 732331800.R | Montáž sestavy oddělovacího členu , mechanického filtru , automatického doplňovacího zařízení a úpravny vody ( demineraliační patrona s konduktometrem) | kpt | 1 |  | 0 |  |  |  | základní | 0.258 | 0.258 | 0.00068 | 0.00068 | 0 | 0 | 16 | K | 2 | ROZPOCET | 0 | 0 | 0 | 0 | 0 | 1 | 0 | 16 | -399937276
51 | K | 732331805 | Montáž solenoidového ventilu do DN 15/Rp 1/2", pro doplňování OS | kus | 1 |  | 0 |  |  |  | základní | 0.258 | 0.258 | 0.00068 | 0.00068 | 0 | 0 | 16 | K | 2 | ROZPOCET | 0 | 0 | 0 | 0 | 0 | 1 | 0 | 16 | -1892999315
52 | M | 40563100 | Doplňovací ventil vody do OS PEVEKO typ např. EVPE 2015, přímo ovládaný , 1x230V, bez napětí uzavřen , DN15 ( napojit na KOTELNIK 1.0) | kus | 1 |  | 0 |  |  |  | základní | 0 | 0 | 0.0004 | 0.0004 | 0 | 0 | 32 | M | 2 | ROZPOCET | 0 | 0 | 0 | 0 | 0 | 1 | 0 | 16 | -514502643
74 | K | 732421402.GRS | Čerpadlo teplovodní mokroběžné závitové oběhové ALPHA2 25-40 DN 25 výtlak do 4,0 m průtok 2,2 m3/h PN 10 pro vytápění | soubor | 1 |  | 0 |  |  |  | základní | 0.512 | 0.512 | 0.00788 | 0.00788 | 0 | 0 | 16 | K | 2 | ROZPOCET | 0 | 0 | 0 | 0 | 0 | 1 | 0 | 16 | 1026820697
76 | K | 732421406.GRS | Čerpadlo teplovodní mokroběžné závitové oběhové Magna1 25-40 DN 25 výtlak do 4,0 m průtok 5,7 m3/h PN 10 pro vytápění | soubor | 1 |  | 0 |  |  |  | základní | 0.512 | 0.512 | 0.00788 | 0.00788 | 0 | 0 | 16 | K | 2 | ROZPOCET | 0 | 0 | 0 | 0 | 0 | 1 | 0 | 16 | 884876259
75 | K | 732421412.GRS | Čerpadlo teplovodní mokroběžné závitové oběhové ALPHA2 25-80 DN 25 výtlak do 6,0 m průtok 2,8 m3/h PN 10 pro vytápění | soubor | 1 |  | 0 |  |  |  | základní | 0.512 | 0.512 | 0.00254 | 0.00254 | 0 | 0 | 16 | K | 2 | ROZPOCET | 0 | 0 | 0 | 0 | 0 | 1 | 0 | 16 | 1098218694
73 | K | 732422216.GRS | Čerpadlo teplovodní mokroběžné přírubové Magna3 40-120F DN 40 výtlak do 12 m průtok 16 m3/h jednodílné pro vytápění | soubor | 1 |  | 0 |  |  |  | základní | 0.978 | 0.978 | 0.02224 | 0.02224 | 0 | 0 | 16 | K | 2 | ROZPOCET | 0 | 0 | 0 | 0 | 0 | 1 | 0 | 16 | 1892497101
| D | 733 | Ústřední vytápění - rozvodné potrubí |  |  |  | 0 | [5 empty] | 43.415 |  | 0.14748 |  | 0 | 2 | D | 1 | ROZPOCET | [6 empty] | 0
114 | K | 733111118 | Potrubí ocelové závitové černé bezešvé běžné v kotelnách nebo strojovnách DN 50 | m | 5 |  | 0 |  |  |  | základní | 0.784 | 3.92 | 0.00629 | 0.03145 | 0 | 0 | 16 | K | 2 | ROZPOCET | 0 | 0 | 0 | 0 | 0 | 1 | 0 | 16 | -1321804137
115 | K | 733113118 | Příplatek k potrubí z trubek ocelových černých závitových za zhotovení závitové ocelové přípojky DN 50 | kus | 6 |  | 0 |  |  |  | základní | 0.968 | 5.808 | 0 | 0 | 0 | 0 | 16 | K | 2 | ROZPOCET | 0 | 0 | 0 | 0 | 0 | 1 | 0 | 16 | 203384920
113 | K | 733121222 | Potrubí ocelové hladké bezešvé v kotelnách nebo strojovnách spojované svařováním D 76x3,2 mm | m | 8 |  | 0 |  |  |  | základní | 0.919 | 7.352 | 0.00792 | 0.06336 | 0 | 0 | 16 | K | 2 | ROZPOCET | 0 | 0 | 0 | 0 | 0 | 1 | 0 | 16 | -738592133
58 | K | 733190108 | Zkouška těsnosti potrubí ocelové závitové DN přes 40 do 50 | m | 6 |  | 0 |  |  |  | základní | 0.032 | 0.192 | 0 | 0 | 0 | 0 | 16 | K | 2 | ROZPOCET | 0 | 0 | 0 | 0 | 0 | 1 | 0 | 16 | 2045371977
116 | K | 733190225 | Zkouška těsnosti potrubí ocelové hladké D přes 60,3x2,9 do 89x5,0 | m | 8 |  | 0 |  |  |  | základní | 0.042 | 0.336 | 0 | 0 | 0 | 0 | 16 | K | 2 | ROZPOCET | 0 | 0 | 0 | 0 | 0 | 1 | 0 | 16 | 1711840859
117 | K | 733222304 | Potrubí měděné polotvrdé spojované lisováním D 22x1 mm | m | 10 |  | 0 |  |  |  | základní | 0.215 | 2.15 | 0.0007 | 0.007 | 0 | 0 | 16 | K | 2 | ROZPOCET | 0 | 0 | 0 | 0 | 0 | 1 | 0 | 16 | -610164146
118 | K | 733223304 | Potrubí měděné tvrdé spojované lisováním D 28x1,5 mm | m | 15 |  | 0 |  |  |  | základní | 0.219 | 3.285 | 0.00124 | 0.0186 | 0 | 0 | 16 | K | 2 | ROZPOCET | 0 | 0 | 0 | 0 | 0 | 1 | 0 | 16 | -166133805
119 | K | 733223305 | Potrubí měděné tvrdé spojované lisováním D 35x1,5 mm | m | 15 |  | 0 |  |  |  | základní | 0.222 | 3.33 | 0.00162 | 0.0243 | 0 | 0 | 16 | K | 2 | ROZPOCET | 0 | 0 | 0 | 0 | 0 | 1 | 0 | 16 | -89841429
120 | K | 733224204 | Příplatek k potrubí měděnému za potrubí vedené v kotelnách nebo strojovnách D 22x1 mm | m | 10 |  | 0 |  |  |  | základní | 0.23 | 2.3 | 3e-05 | 0.0003 | 0 | 0 | 16 | K | 2 | ROZPOCET | 0 | 0 | 0 | 0 | 0 | 1 | 0 | 16 | 446091034
121 | K | 733224205 | Příplatek k potrubí měděnému za potrubí vedené v kotelnách nebo strojovnách D 28x1,5 mm | m | 15 |  | 0 |  |  |  | základní | 0.25 | 3.75 | 5e-05 | 0.00075 | 0 | 0 | 16 | K | 2 | ROZPOCET | 0 | 0 | 0 | 0 | 0 | 1 | 0 | 16 | 338835318
122 | K | 733224206 | Příplatek k potrubí měděnému za potrubí vedené v kotelnách nebo strojovnách D 35x1,5 mm | m | 15 |  | 0 |  |  |  | základní | 0.27 | 4.05 | 6e-05 | 0.0009 | 0 | 0 | 16 | K | 2 | ROZPOCET | 0 | 0 | 0 | 0 | 0 | 1 | 0 | 16 | 1703882861
123 | K | 733224224 | Příplatek k potrubí měděnému za zhotovení přípojky z trubek měděných D 22x1 mm | kus | 2 |  | 0 |  |  |  | základní | 0.35 | 0.7 | 3e-05 | 6e-05 | 0 | 0 | 16 | K | 2 | ROZPOCET | 0 | 0 | 0 | 0 | 0 | 1 | 0 | 16 | 834051878
124 | K | 733224225 | Příplatek k potrubí měděnému za zhotovení přípojky z trubek měděných D 28x1,5 mm | kus | 2 |  | 0 |  |  |  | základní | 0.359 | 0.718 | 5e-05 | 0.0001 | 0 | 0 | 16 | K | 2 | ROZPOCET | 0 | 0 | 0 | 0 | 0 | 1 | 0 | 16 | 2037437035
125 | K | 733224226 | Příplatek k potrubí měděnému za zhotovení přípojky z trubek měděných D 35x1,5 mm | kus | 11 |  | 0 |  |  |  | základní | 0.364 | 4.004 | 6e-05 | 0.00066 | 0 | 0 | 16 | K | 2 | ROZPOCET | 0 | 0 | 0 | 0 | 0 | 1 | 0 | 16 | 1305764
126 | K | 733291101 | Zkouška těsnosti potrubí měděné D do 35x1,5 | m | 40 |  | 0 |  |  |  | základní | 0.038 | 1.52 | 0 | 0 | 0 | 0 | 16 | K | 2 | ROZPOCET | 0 | 0 | 0 | 0 | 0 | 1 | 0 | 16 | -1709838874
55 | K | 998733203 | Přesun hmot procentní pro rozvody potrubí v objektech v přes 12 do 24 m | % | 793.04 |  | 0 |  |  |  | základní | 0 | 0 | 0 | 0 | 0 | 0 | 16 | K | 2 | ROZPOCET | 0 | 0 | 0 | 0 | 0 | 1 | 0 | 16 | -331861033
| D | 734 | Ústřední vytápění - armatury |  |  |  | 0 | [5 empty] | 17.372 |  | 0.04618 |  | 0 | 2 | D | 1 | ROZPOCET | [6 empty] | 0
97 | K | 734209113 | Montáž armatury závitové s dvěma závity G 1/2 | kus | 1 |  | 0 |  |  |  | základní | 0.165 | 0.165 | 8e-05 | 8e-05 | 0 | 0 | 16 | K | 2 | ROZPOCET | 0 | 0 | 0 | 0 | 0 | 1 | 0 | 16 | 694463586
96 | K | 734209114 | Montáž armatury závitové s dvěma závity G 3/4 | kus | 2 |  | 0 |  |  |  | základní | 0.206 | 0.412 | 0.0001 | 0.0002 | 0 | 0 | 16 | K | 2 | ROZPOCET | 0 | 0 | 0 | 0 | 0 | 1 | 0 | 16 | -550544661
95 | K | 734209116 | Montáž armatury závitové s dvěma závity G 5/4 | kus | 2 |  | 0 |  |  |  | základní | 0.268 | 0.536 | 0.00021 | 0.00042 | 0 | 0 | 16 | K | 2 | ROZPOCET | 0 | 0 | 0 | 0 | 0 | 1 | 0 | 16 | 650053958
71 | K | 734209118 | Montáž armatury závitové s dvěma závity G 2 | kus | 2 |  | 0 |  |  |  | základní | 0.422 | 0.844 | 0.00033 | 0.00066 | 0 | 0 | 16 | K | 2 | ROZPOCET | 0 | 0 | 0 | 0 | 0 | 1 | 0 | 16 | 2081666347
98 | K | 734209123 | Montáž armatury závitové s třemi závity G 1/2 | kus | 1 |  | 0 |  |  |  | základní | 0.216 | 0.216 | 0.00012 | 0.00012 | 0 | 0 | 16 | K | 2 | ROZPOCET | 0 | 0 | 0 | 0 | 0 | 1 | 0 | 16 | 1469488807
99 | K | 734209127 | Montáž armatury závitové s třemi závity G 6/4 | kus | 1 |  | 0 |  |  |  | základní | 0.433 | 0.433 | 0.00035 | 0.00035 | 0 | 0 | 16 | K | 2 | ROZPOCET | 0 | 0 | 0 | 0 | 0 | 1 | 0 | 16 | -1323585654
77 | M | 551260155.100R | Sada trojcestný směšovací ventil se servopohonem SIEMENS typ VXG 44.40-25, závitový ,DN 40, kv=25,0m3/h, + servopohon SAS 31.00, 1x230V, 3bodový, 120 s, 400N, sada zavit šroubení 3x11/2" | kpt | 1 |  | 0 |  |  |  | základní | 0 | 0 | 0 | 0 | 0 | 0 | 32 | M | 2 | ROZPOCET | 0 | 0 | 0 | 0 | 0 | 1 | 0 | 16 | 325865995
90 | M | 551260155.101R | Sada trojcestný směšovací ventil se servopohonem SIEMENS typ VXP 45.15-2,5, závitový ,DN 15, kv=2,5m3/h, + servopohon SSC31, 1x230V, 3bodový, 150 s,+sada zavit šroubení 3x1/2" | kpt | 1 |  | 0 |  |  |  | základní | 0 | 0 | 0 | 0 | 0 | 0 | 32 | M | 2 | ROZPOCET | 0 | 0 | 0 | 0 | 0 | 1 | 0 | 16 | 1523382061
72 | M | FLC.FL30006.R | Odlučovač kalů s magnetem a regulací množství na odluč. mechanismus, režim eco/max, kv=85/19,79m3/h, např. FLAMCO X-STREAM CLEAN DN50*) | kus | 1 |  | 0 |  |  |  | základní | 0 | 0 | 0.0026 | 0.0026 | 0 | 0 | 32 | M | 2 | ROZPOCET | 0 | 0 | 0 | 0 | 0 | 1 | 0 | 16 | 804884353
86 | M | IMI.52851620 | STAD uzavírací sa vyvažovací ventil DN20 s vypouštění G3/4, PN25, kv= 5,50m3/h | kus | 1 |  | 0 |  |  |  | základní | 0 | 0 | 0.00072 | 0.00072 | 0 | 0 | 32 | M | 2 | ROZPOCET | 0 | 0 | 0 | 0 | 0 | 1 | 0 | 16 | 1937371466
87 | M | IMI.52851632 | STAD uzavírací sa vyvažovací ventil DN32 s vypouštění G5/4, PN25, kv=14,2m3/h | kus | 1 |  | 0 |  |  |  | základní | 0 | 0 | 0.00113 | 0.00113 | 0 | 0 | 32 | M | 2 | ROZPOCET | 0 | 0 | 0 | 0 | 0 | 1 | 0 | 16 | -1943041693
88 | M | IMI.52851650 | STAD uzavírací sa vyvažovací ventil DN50 s vypouštění G2, PN25, kv=33m3/h | kus | 1 |  | 0 |  |  |  | základní | 0 | 0 | 0.00224 | 0.00224 | 0 | 0 | 32 | M | 2 | ROZPOCET | 0 | 0 | 0 | 0 | 0 | 1 | 0 | 16 | 1596272506
89 | M | IMI.52851650.100R | TBV uzavírací sa vyvažovací ventil DN20 bez vypouštění G3/4, PN25, kv=3,4m3/h | kus | 1 |  | 0 |  |  |  | základní | 0 | 0 | 0.00224 | 0.00224 | 0 | 0 | 32 | M | 2 | ROZPOCET | 0 | 0 | 0 | 0 | 0 | 1 | 0 | 16 | -1253273967
91 | M | 42241018.100R | Kulový uzávěr -regulační IVAR TOP BALL, DN 15, kv=14,5m3/h | kus | 1 |  | 0 |  |  |  | základní | 0 | 0 | 0.00113 | 0.00113 | 0 | 0 | 32 | M | 2 | ROZPOCET | 0 | 0 | 0 | 0 | 0 | 1 | 0 | 16 | 1802019271
92 | M | 42241018.101R | Kulový uzávěr -regulační IVAR TOP BALL, DN 32, kv=97m3/h | kus | 1 |  | 0 |  |  |  | základní | 0 | 0 | 0.00113 | 0.00113 | 0 | 0 | 32 | M | 2 | ROZPOCET | 0 | 0 | 0 | 0 | 0 | 1 | 0 | 16 | 1842819063
100 | K | 734211127.100R | Ventil závitový odvzdušňovací G 1/2 PN 14 do 120°C -Mosazný odvzdušňovací ventil Spirotech Spirotop s připojením 1/2" | kus | 4 |  | 0 |  |  |  | základní | 0.103 | 0.412 | 0.00027 | 0.00108 | 0 | 0 | 16 | K | 2 | ROZPOCET | 0 | 0 | 0 | 0 | 0 | 1 | 0 | 16 | -2104759988
105 | K | 734242413.GCM | Ventil závitový Giacomini R60 zpětný přímý G 3/4 PN 16 do 110°C | kus | 1 |  | 0 |  |  |  | základní | 0.206 | 0.206 | 0.00018 | 0.00018 | 0 | 0 | 16 | K | 2 | ROZPOCET | 0 | 0 | 0 | 0 | 0 | 1 | 0 | 16 | 153550811
106 | K | 734242414.GCM | Ventil závitový Giacomini R60 zpětný přímý G 1 PN 16 do 110°C | kus | 1 |  | 0 |  |  |  | základní | 0.227 | 0.227 | 0.00053 | 0.00053 | 0 | 0 | 16 | K | 2 | ROZPOCET | 0 | 0 | 0 | 0 | 0 | 1 | 0 | 16 | 544601073
107 | K | 734242415.GCM | Ventil závitový Giacomini R60 zpětný přímý G 5/4 PN 16 do 110°C | kus | 3 |  | 0 |  |  |  | základní | 0.268 | 0.804 | 0.00058 | 0.00174 | 0 | 0 | 16 | K | 2 | ROZPOCET | 0 | 0 | 0 | 0 | 0 | 1 | 0 | 16 | 1319342169
108 | K | 734242416.GCM | Ventil závitový Giacomini R60 zpětný přímý G 6/4 PN 16 do 110°C | kus | 1 |  | 0 |  |  |  | základní | 0.35 | 0.35 | 0.0007 | 0.0007 | 0 | 0 | 16 | K | 2 | ROZPOCET | 0 | 0 | 0 | 0 | 0 | 1 | 0 | 16 | -9408043
81 | K | 734291123 | Kohout plnící a vypouštěcí G 1/2 PN 10 do 90°C závitový | kus | 14 |  | 0 |  |  |  | základní | 0.082 | 1.148 | 0.00022 | 0.00308 | 0 | 0 | 16 | K | 2 | ROZPOCET | 0 | 0 | 0 | 0 | 0 | 1 | 0 | 16 | -674325750
109 | K | 734291273.GCM | Filtr závitový Giacomini R74M přímý G 3/4 PN 30 do 110°C s vnitřními závity a integrovaným magnetem | kus | 1 |  | 0 |  |  |  | základní | 0.206 | 0.206 | 0.00033 | 0.00033 | 0 | 0 | 16 | K | 2 | ROZPOCET | 0 | 0 | 0 | 0 | 0 | 1 | 0 | 16 | -32006666
82 | K | 734291274 | Filtr závitový přímý G 1 PN 30 do 110°C,Kv=10m3/h s vnitřními závity a integrovaným magnetem a nerez,sítkem | kus | 1 |  | 0 |  |  |  | základní | 0.227 | 0.227 | 0.00057 | 0.00057 | 0 | 0 | 16 | K | 2 | ROZPOCET | 0 | 0 | 0 | 0 | 0 | 1 | 0 | 16 | 1016953125
110 | K | 734291275.GCM | Filtr závitový Giacomini R74M přímý G 1 1/4 PN 30 do 110°C s vnitřními závity a integrovaným magnetem | kus | 1 |  | 0 |  |  |  | základní | 0.268 | 0.268 | 0.00114 | 0.00114 | 0 | 0 | 16 | K | 2 | ROZPOCET | 0 | 0 | 0 | 0 | 0 | 1 | 0 | 16 | 448539606
111 | K | 734291277.GCM | Filtr závitový Giacomini R74M přímý G 2 PN 30 do 110°C s vnitřními závity a integrovaným magnetem | kus | 1 |  | 0 |  |  |  | základní | 0.422 | 0.422 | 0.00173 | 0.00173 | 0 | 0 | 16 | K | 2 | ROZPOCET | 0 | 0 | 0 | 0 | 0 | 1 | 0 | 16 | -968767133
101 | K | 734292715.GCM | Kohout kulový Giacomini R250D přímý G 1 PN 42 do 185°C vnitřní závit | kus | 10 |  | 0 |  |  |  | základní | 0.22 | 2.2 | 0.0005 | 0.005 | 0 | 0 | 16 | K | 2 | ROZPOCET | 0 | 0 | 0 | 0 | 0 | 1 | 0 | 16 | 27520563
102 | K | 734292716.GCM | Kohout kulový Giacomini R250D přímý G 1 1/4 PN 42 do 185°C vnitřní závit | kus | 7 |  | 0 |  |  |  | základní | 0.26 | 1.82 | 0.0007 | 0.0049 | 0 | 0 | 16 | K | 2 | ROZPOCET | 0 | 0 | 0 | 0 | 0 | 1 | 0 | 16 | -1985254859
103 | K | 734292717.GCM | Kohout kulový Giacomini R250D přímý G 1 1/2 PN 42 do 185°C vnitřní závit | kus | 2 |  | 0 |  |  |  | základní | 0.34 | 0.68 | 0.00107 | 0.00214 | 0 | 0 | 16 | K | 2 | ROZPOCET | 0 | 0 | 0 | 0 | 0 | 1 | 0 | 16 | -1895156054
104 | K | 734292718.GCM | Kohout kulový Giacomini R250D přímý G 2 PN 42 do 185°C vnitřní závit | kus | 1 |  | 0 |  |  |  | základní | 0.41 | 0.41 | 0.00168 | 0.00168 | 0 | 0 | 16 | K | 2 | ROZPOCET | 0 | 0 | 0 | 0 | 0 | 1 | 0 | 16 | 1793764686
84 | K | 734411101 | Teploměr technický s pevným stonkem a jímkou zadní připojení průměr 63 mm délky stonku 50 mm | kus | 13 |  | 0 |  |  |  | základní | 0.381 | 4.953 | 0.00053 | 0.00689 | 0 | 0 | 16 | K | 2 | ROZPOCET | 0 | 0 | 0 | 0 | 0 | 1 | 0 | 16 | -1028302543
85 | K | 734421103 | Tlakoměr s pevným stonkem a zpětnou klapkou tlak 0-600 lPa průměr 100 mm spodní připojení M20x1,5 | kus | 1 |  | 0 |  |  |  | základní | 0.433 | 0.433 | 0.00147 | 0.00147 | 0 | 0 | 16 | K | 2 | ROZPOCET | 0 | 0 | 0 | 0 | 0 | 1 | 0 | 16 | -1304722145
| D | 783 | Dokončovací práce - nátěry |  |  |  | 0 | [5 empty] | 0.572 |  | 0.0005 |  | 0 | 2 | D | 1 | ROZPOCET | [6 empty] | 0
69 | K | 783614653 | Základní antikorozní dvojnásobný syntetický samozákladující potrubí DN do 50 mm | m | 5 |  | 0 |  |  |  | základní | 0.028 | 0.14 | 2e-05 | 0.0001 | 0 | 0 | 16 | K | 2 | ROZPOCET | 0 | 0 | 0 | 0 | 0 | 1 | 0 | 16 | 1140648136
70 | K | 783614663 | Základní antikorozní jednonásobný syntetický samozákladující potrubí přes DN 50 do DN 100 mm | m | 8 |  | 0 |  |  |  | základní | 0.054 | 0.432 | 5e-05 | 0.0004 | 0 | 0 | 16 | K | 2 | ROZPOCET | 0 | 0 | 0 | 0 | 0 | 1 | 0 | 16 | 2025689370
| D | HZS | Hodinové zúčtovací sazby |  |  |  | 0 | [5 empty] | 29 |  | 0 |  | 0 | 4 | D | 0 | ROZPOCET | [6 empty] | 0
127 | K | HZS2211 | Tlakové ,provozní a funkční zkoušky v rámci požadavků ČSN 66 0310 a vapracování protokolu o provedených zkouřkách | hod | 24 |  | 0 |  |  |  | základní | 1 | 24 | 0 | 0 | 0 | 0 | 512 | K | 1 | ROZPOCET | 0 | 0 | 0 | 0 | 0 | 1 | 0 | 512 | -2117591812
128 | K | HZS2213 | Revize výchozí a provozní pro tlakové nádoby zdroje tepla,revize kouřové cesty | soub | 1 |  | 0 |  |  |  | základní | 1 | 1 | 0 | 0 | 0 | 0 | 512 | K | 1 | ROZPOCET | 0 | 0 | 0 | 0 | 0 | 1 | 0 | 512 | 758005138
129 | K | HZS2214 | Vypracování provozního řádu pro plynovou kotelnu | soub | 1 |  | 0 |  |  |  | základní | 1 | 1 | 0 | 0 | 0 | 0 | 512 | K | 1 | ROZPOCET | 0 | 0 | 0 | 0 | 0 | 1 | 0 | 512 | 1662947511
130 | K | HZS2215 | Zprovoznění kotelny servisním technikem a proškolení obsluhy | soub | 1 |  | 0 |  |  |  | základní | 1 | 1 | 0 | 0 | 0 | 0 | 512 | K | 1 | ROZPOCET | 0 | 0 | 0 | 0 | 0 | 1 | 0 | 512 | -1595784833
148 | K | HZS2216 | Dokumentace skutečného stavu kotelny | soub | 1 |  | 0 |  |  |  | základní | 1 | 1 | 0 | 0 | 0 | 0 | 512 | K | 1 | ROZPOCET | 0 | 0 | 0 | 0 | 0 | 1 | 0 | 512 | -1151799594
131 | K | HZS2217 | Hydraulické zaregulování otopného systému pomocí vyvažovacích armatur a vystavení protokolu | soub | 1 |  | 0 |  |  |  | základní | 1 | 1 | 0 | 0 | 0 | 0 | 512 | K | 1 | ROZPOCET | 0 | 0 | 0 | 0 | 0 | 1 | 0 | 512 | 566058366

## ÚT - Otop.soust.
[9 empty] | >> skryté sloupce << | [9 empty] | {87730466-56e1-438d-ac17-969ccec7f703}
2
| KRYCÍ LIST SOUPISU PRACÍ | [8 empty] | v --- níže se nacházejí doplnkové a pomocné údaje k sestavám --- v | [8 empty] | False
Stavba:
bytový dům Hlaváčkova II, (č.p.93),Praha5- UT
Objekt:
02 - Otopná soustava
| KSO: |  |  |  |  | CC-CZ:
| Místo: |  | Praha 5 |  |  | Datum: | 22. 1. 2025
| Zadavatel: |  |  |  |  | IČ:
DIČ:
| Zhotovitel: |  |  |  |  | IČ:
DIČ:
| Projektant: |  |  |  |  | IČ:
DIČ:
| Zpracovatel: |  |  |  |  | IČ:
DIČ:
Poznámka:
| Cena bez DPH | [5 empty] | 0
|  |  | Základ daně |  |  | Sazba daně | Výše daně
| DPH | základní | 0 |  |  | 21% | 0
|  | snížená | 0 |  |  | 12% | 0
|  | zákl. přenesená | 0 |  |  | 21% | 0
|  | sníž. přenesená | 0 |  |  | 12% | 0
|  | nulová | 0 |  |  | 0% | 0
| Cena s DPH |  |  | v | CZK |  | 0
| Projektant |  |  | Zpracovatel
| Datum a podpis: |  | Razítko | Datum a podpis: |  |  | Razítko
| Objednavatel |  |  | Zhotovitel
| Datum a podpis: |  | Razítko | Datum a podpis: |  |  | Razítko
REKAPITULACE ČLENĚNÍ SOUPISU PRACÍ
Stavba:
bytový dům Hlaváčkova II, (č.p.93),Praha5- UT
Objekt:
02 - Otopná soustava
Místo: |  |  | Praha 5 |  |  | Datum: | 22. 1. 2025
Zadavatel: | [5 empty] | Projektant:
Zhotovitel: | [5 empty] | Zpracovatel:
Kód dílu - Popis | [6 empty] | Cena celkem [CZK]
Náklady ze soupisu prací | [6 empty] | 0 | [12 empty] | -1
| PSV - Práce a dodávky PSV | [5 empty] | 0
| 713 - Izolace tepelné | [5 empty] | 0
| 733 - Ústřední vytápění - rozvodné potrubí | [5 empty] | 0
| 734 - Ústřední vytápění - armatury | [5 empty] | 0
| 735 - Ústřední vytápění - otopná tělesa | [5 empty] | 0
| 736 - Ústřední vytápění - plošné vytápění a chlazení | [5 empty] | 0
| 783 - Dokončovací práce - nátěry | [5 empty] | 0
| HZS - Hodinové zúčtovací sazby | [5 empty] | 0
| VRN - Vedlejší rozpočtové náklady | [5 empty] | 0
| VRN1 - Průzkumné, zeměměřičské a projektové práce | [5 empty] | 0
SOUPIS PRACÍ
Stavba:
bytový dům Hlaváčkova II, (č.p.93),Praha5- UT
Objekt:
02 - Otopná soustava
Místo: |  |  | Praha 5 |  |  | Datum: | 22. 1. 2025
Zadavatel: | [5 empty] | Projektant:
Zhotovitel: | [5 empty] | Zpracovatel:
PČ | Typ | Kód | Popis | MJ | Množství | J.cena [CZK] | Cena celkem [CZK] | Cenová soustava |  |  | DPH | J. Nh [h] | Nh celkem [h] | J. hmotnost [t] | Hmotnost celkem [t] | J. suť [t] | Suť Celkem [t]
Náklady soupisu celkem | [6 empty] | 0 | [5 empty] | 1166.0297 |  | 6.5574 |  | 0 |  | D | -1 | [7 empty] | 0
| D | PSV | Práce a dodávky PSV |  |  |  | 0 | [5 empty] | 1085.0297 |  | 6.5574 |  | 0 | 2 | D | 0 | ROZPOCET | [6 empty] | 0
| D | 713 | Izolace tepelné |  |  |  | 0 | [5 empty] | 43.636 |  | 0.18105 |  | 0 | 2 | D | 1 | ROZPOCET | [6 empty] | 0
1 | K | 713463211 | Montáž izolace tepelné potrubí potrubními pouzdry s Al fólií staženými Al páskou 1x D do 50 mm | m | 170 |  | 0 |  |  |  | základní | 0.13 | 22.1 | 0.00019 | 0.0323 | 0 | 0 | 16 | K | 2 | ROZPOCET | 0 | 0 | 0 | 0 | 0 | 1 | 0 | 16 | -327212683
2 | K | 713463212 | Montáž izolace tepelné potrubí potrubními pouzdry s Al fólií staženými Al páskou 1x D přes 50 do 100 mm | m | 5 |  | 0 |  |  |  | základní | 0.136 | 0.68 | 0.00027 | 0.00135 | 0 | 0 | 16 | K | 2 | ROZPOCET | 0 | 0 | 0 | 0 | 0 | 1 | 0 | 16 | 1497936212
7 | M | RKW.18448 | Potrubní pouzdra ROCKWOOL 800 vnitřní D 76mm, délka 1000mm, tloušťka izolace 40mm | m | 5 |  | 0 |  |  |  | základní | 0 | 0 | 0.00102 | 0.0051 | 0 | 0 | 32 | M | 2 | ROZPOCET | 0 | 0 | 0 | 0 | 0 | 1 | 0 | 16 | -1487359277
| P |  | Poznámka k položce: λD= 0,033 (W·m-1·K-1) | [15 empty] | P | 2
3 | M | RKW.14575 | Potrubní pouzdra ROCKWOOL 800 vnitřní D 60mm, délka 1000mm, tloušťka izolace 40mm | m | 35 |  | 0 |  |  |  | základní | 0 | 0 | 0.00088 | 0.0308 | 0 | 0 | 32 | M | 2 | ROZPOCET | 0 | 0 | 0 | 0 | 0 | 1 | 0 | 16 | 1413694079
| P |  | Poznámka k položce: λD= 0,033 (W·m-1·K-1) | [15 empty] | P | 2
8 | M | RKW.109056 | Potrubní pouzdra ROCKWOOL 800 vnitřní D 48mm, délka 1000mm, tloušťka izolace 30mm | m | 30 |  | 0 |  |  |  | základní | 0 | 0 | 0.00042 | 0.0126 | 0 | 0 | 32 | M | 2 | ROZPOCET | 0 | 0 | 0 | 0 | 0 | 1 | 0 | 16 | -2064793525
| P |  | Poznámka k položce: λD= 0,033 (W·m-1·K-1) | [15 empty] | P | 2
9 | M | RKW.32040 | Potrubní pouzdra ROCKWOOL 800 vnitřní D 42mm, délka 1000mm, tloušťka izolace 30mm | m | 105 |  | 0 |  |  |  | základní | 0 | 0 | 0.00037 | 0.03885 | 0 | 0 | 32 | M | 2 | ROZPOCET | 0 | 0 | 0 | 0 | 0 | 1 | 0 | 16 | -375679661
| P |  | Poznámka k položce: λD= 0,033 (W·m-1·K-1) | [15 empty] | P | 2
4 | K | 713463411 | Montáž izolace tepelné potrubí a ohybů návlekovými izolačními pouzdry běžných rozvodů | m | 632 |  | 0 |  |  |  | základní | 0.033 | 20.856 | 0 | 0 | 0 | 0 | 16 | K | 2 | ROZPOCET | 0 | 0 | 0 | 0 | 0 | 1 | 0 | 16 | -454914475
10 | M | MLT.I00000602 | izolace potrubí Mirelon Pro 18x13mm | m | 2 |  | 0 |  |  |  | základní | 0 | 0 | 0.0003 | 0.0006 | 0 | 0 | 32 | M | 2 | ROZPOCET | 0 | 0 | 0 | 0 | 0 | 1 | 0 | 16 | 2029521857
11 | M | MLT.I00000803 | izolace potrubí Mirelon Pro 22x20mm | m | 485 |  | 0 |  |  |  | základní | 0 | 0 | 8e-05 | 0.0388 | 0 | 0 | 32 | M | 2 | ROZPOCET | 0 | 0 | 0 | 0 | 0 | 1 | 0 | 16 | -37678458
12 | M | MLT.I00001004 | izolace potrubí Mirelon Pro 28x25mm | m | 145 |  | 0 |  |  |  | základní | 0 | 0 | 0.00012 | 0.0174 | 0 | 0 | 32 | M | 2 | ROZPOCET | 0 | 0 | 0 | 0 | 0 | 1 | 0 | 16 | -325210050
13 | M | 28377668.100R | Izolační pouzdra regulačních vyvažovacích armatur TA , STAD, TBV, TBV-C (viz specifikace armatur) | kpt | 5 |  | 0 |  |  |  | základní | 0 | 0 | 0.00065 | 0.00325 | 0 | 0 | 32 | M | 2 | ROZPOCET | 0 | 0 | 0 | 0 | 0 | 1 | 0 | 16 | 1304905337
6 | K | 998713203 | Přesun hmot procentní pro izolace tepelné v objektech v přes 12 do 24 m | % | 909.76 |  | 0 |  |  |  | základní | 0 | 0 | 0 | 0 | 0 | 0 | 16 | K | 2 | ROZPOCET | 0 | 0 | 0 | 0 | 0 | 1 | 0 | 16 | 489897364
| D | 733 | Ústřední vytápění - rozvodné potrubí |  |  |  | 0 | [5 empty] | 316.554 |  | 1.3436 |  | 0 | 2 | D | 1 | ROZPOCET | [6 empty] | 0
23 | K | 733111606.VGA | Potrubí ocelové závitové černé svařované Viega Megapress spojované lisováním DN 32 | m | 105 |  | 0 |  |  |  | základní | 0.24 | 25.2 | 0.00366 | 0.3843 | 0 | 0 | 16 | K | 2 | ROZPOCET | 0 | 0 | 0 | 0 | 0 | 1 | 0 | 16 | 482821087
22 | K | 733111507.VGA | Potrubí ocelové závitové černé bezešvé Viega Megapress spojované lisováním DN 40 | m | 30 |  | 0 |  |  |  | základní | 0.253 | 7.59 | 0.00428 | 0.1284 | 0 | 0 | 16 | K | 2 | ROZPOCET | 0 | 0 | 0 | 0 | 0 | 1 | 0 | 16 | -1214598205
21 | K | 733111508.VGA | Potrubí ocelové závitové černé bezešvé Viega Megapress spojované lisováním DN 50 | m | 35 |  | 0 |  |  |  | základní | 0.283 | 9.905 | 0.00603 | 0.21105 | 0 | 0 | 16 | K | 2 | ROZPOCET | 0 | 0 | 0 | 0 | 0 | 1 | 0 | 16 | -284671122
24 | K | 733111508.VGA.R | Potrubí ocelové závitové černé bezešvé Viega Megapress spojované lisováním DN 65 | m | 5 |  | 0 |  |  |  | základní | 0.283 | 1.415 | 0.00603 | 0.03015 | 0 | 0 | 16 | K | 2 | ROZPOCET | 0 | 0 | 0 | 0 | 0 | 1 | 0 | 16 | -1085399952
32 | K | 733113116 | Příplatek k potrubí z trubek ocelových černých závitových za zhotovení závitové ocelové přípojky DN 32 | kus | 14 |  | 0 |  |  |  | základní | 0.649 | 9.086 | 0 | 0 | 0 | 0 | 16 | K | 2 | ROZPOCET | 0 | 0 | 0 | 0 | 0 | 1 | 0 | 16 | -1171810115
33 | K | 733124122 | Příplatek k potrubí ocelovému hladkému za zhotovení přechodů z trubek hladkých kováním DN 80/50 | kus | 2 |  | 0 |  |  |  | základní | 1.363 | 2.726 | 0.00237 | 0.00474 | 0 | 0 | 16 | K | 2 | ROZPOCET | 0 | 0 | 0 | 0 | 0 | 1 | 0 | 16 | 2050928587
34 | K | 733141102 | Odvzdušňovací nádoba z trubek ocelových do DN 50 | kus | 4 |  | 0 |  |  |  | základní | 1.102 | 4.408 | 0.00163 | 0.00652 | 0 | 0 | 16 | K | 2 | ROZPOCET | 0 | 0 | 0 | 0 | 0 | 1 | 0 | 16 | 999404631
35 | K | 733190107 | Zkouška těsnosti potrubí ocelové závitové DN do 40 | m | 105 |  | 0 |  |  |  | základní | 0.021 | 2.205 | 0 | 0 | 0 | 0 | 16 | K | 2 | ROZPOCET | 0 | 0 | 0 | 0 | 0 | 1 | 0 | 16 | -1281005621
36 | K | 733190108 | Zkouška těsnosti potrubí ocelové závitové DN přes 40 do 50 | m | 65 |  | 0 |  |  |  | základní | 0.032 | 2.08 | 0 | 0 | 0 | 0 | 16 | K | 2 | ROZPOCET | 0 | 0 | 0 | 0 | 0 | 1 | 0 | 16 | 2058744480
37 | K | 733190225 | Zkouška těsnosti potrubí ocelové hladké D přes 60,3x2,9 do 89x5,0 | m | 5 |  | 0 |  |  |  | základní | 0.042 | 0.21 | 0 | 0 | 0 | 0 | 16 | K | 2 | ROZPOCET | 0 | 0 | 0 | 0 | 0 | 1 | 0 | 16 | 567710665
38 | K | 733191113 | Manžeta prostupová pro ocelové potrubí DN přes 32 do 50 | kus | 6 |  | 0 |  |  |  | základní | 0.391 | 2.346 | 0.00212 | 0.01272 | 0 | 0 | 16 | K | 2 | ROZPOCET | 0 | 0 | 0 | 0 | 0 | 1 | 0 | 16 | 428025696
25 | K | 733222303 | Potrubí měděné polotvrdé spojované lisováním D 18x1 mm | m | 2 |  | 0 |  |  |  | základní | 0.212 | 0.424 | 0.00055 | 0.0011 | 0 | 0 | 16 | K | 2 | ROZPOCET | 0 | 0 | 0 | 0 | 0 | 1 | 0 | 16 | -813448596
26 | K | 733222304 | Potrubí měděné polotvrdé spojované lisováním D 22x1 mm | m | 485 |  | 0 |  |  |  | základní | 0.215 | 104.275 | 0.0007 | 0.3395 | 0 | 0 | 16 | K | 2 | ROZPOCET | 0 | 0 | 0 | 0 | 0 | 1 | 0 | 16 | 1836836511
27 | K | 733223304 | Potrubí měděné tvrdé spojované lisováním D 28x1,5 mm | m | 145 |  | 0 |  |  |  | základní | 0.219 | 31.755 | 0.00124 | 0.1798 | 0 | 0 | 16 | K | 2 | ROZPOCET | 0 | 0 | 0 | 0 | 0 | 1 | 0 | 16 | 1099312077
28 | K | 733224204 | Příplatek k potrubí měděnému za potrubí vedené v kotelnách nebo strojovnách D 22x1 mm | m | 88 |  | 0 |  |  |  | základní | 0.23 | 20.24 | 3e-05 | 0.00264 | 0 | 0 | 16 | K | 2 | ROZPOCET | 0 | 0 | 0 | 0 | 0 | 1 | 0 | 16 | 1346207110
29 | K | 733224224 | Příplatek k potrubí měděnému za zhotovení přípojky z trubek měděných D 22x1 mm | kus | 88 |  | 0 |  |  |  | základní | 0.35 | 30.8 | 3e-05 | 0.00264 | 0 | 0 | 16 | K | 2 | ROZPOCET | 0 | 0 | 0 | 0 | 0 | 1 | 0 | 16 | -205588634
30 | K | 733231115 | Kompenzátor pro měděné potrubí D 28 tvaru U s hladkými ohyby s konci na vnitřní pájení | kus | 5 |  | 0 |  |  |  | základní | 0.362 | 1.81 | 0.00036 | 0.0018 | 0 | 0 | 16 | K | 2 | ROZPOCET | 0 | 0 | 0 | 0 | 0 | 1 | 0 | 16 | -2102939374
31 | K | 733291101 | Zkouška těsnosti potrubí měděné D do 35x1,5 | m | 632 |  | 0 |  |  |  | základní | 0.038 | 24.016 | 0 | 0 | 0 | 0 | 16 | K | 2 | ROZPOCET | 0 | 0 | 0 | 0 | 0 | 1 | 0 | 16 | 1582764533
83 | K | 733322310.GCM | Potrubí Giacomini R999 plastové vícevrstvé PE-Xb/Al/PE-Xb spojované lisováním PN 10 do 100°C D 16x2,0 mm | m | 95 |  | 0 |  |  |  | základní | 0.23 | 21.85 | 0.00021 | 0.01995 | 0 | 0 | 16 | K | 2 | ROZPOCET | 0 | 0 | 0 | 0 | 0 | 1 | 0 | 16 | -942610187
84 | K | 733322312.GCM | Potrubí Giacomini R999 plastové vícevrstvé PE-Xb/Al/PE-Xb spojované lisováním PN 10 do 100°C D 20x2,0 mm | m | 45 |  | 0 |  |  |  | základní | 0.233 | 10.485 | 0.0003 | 0.0135 | 0 | 0 | 16 | K | 2 | ROZPOCET | 0 | 0 | 0 | 0 | 0 | 1 | 0 | 16 | 1761424212
85 | K | 733322312.GCM.100R | Lisovací připojovací garnitura-kolenová 90° s chromovanou Cu trubkou pr.16mm + opěrné pouzdro pro 16x1 (RP128*),16x2, L=300mm | ks | 16 |  | 0 |  |  |  | základní | 0.233 | 3.728 | 0.0003 | 0.0048 | 0 | 0 | 16 | K | 2 | ROZPOCET | 0 | 0 | 0 | 0 | 0 | 1 | 0 | 16 | 869174114
| D | 734 | Ústřední vytápění - armatury |  |  |  | 0 | [5 empty] | 49.833 |  | 0.20518 |  | 0 | 2 | D | 1 | ROZPOCET | [6 empty] | 0
39 | K | 734209114 | Montáž armatury závitové s dvěma závity G 3/4 | kus | 42 |  | 0 |  |  |  | základní | 0.206 | 8.652 | 0.0001 | 0.0042 | 0 | 0 | 16 | K | 2 | ROZPOCET | 0 | 0 | 0 | 0 | 0 | 1 | 0 | 16 | 1487816789
48 | M | 42241016 | Regulačně uzavírací vyvažovací ventil, s měřícími vsuvkami IMI -TA ,typ TBV, DN 20 (kv=3,40m3/h) | kus | 42 |  | 0 |  |  |  | základní | 0 | 0 | 0.00068 | 0.02856 | 0 | 0 | 32 | M | 2 | ROZPOCET | 0 | 0 | 0 | 0 | 0 | 1 | 0 | 16 | -313183270
| P |  | Poznámka k položce: bytová měřící sestava | [15 empty] | P | 2
42 | K | 734220112.03R | Kulový kohout s převlečnou matkou Giacomini R 251 P-3/4" | kus | 42 |  | 0 |  |  |  | základní | 0.195 | 8.19 | 0.00066 | 0.02772 | 0 | 0 | 16 | K | 2 | ROZPOCET | 0 | 0 | 0 | 0 | 0 | 1 | 0 | 16 | -216111405
| P |  | Poznámka k položce: bytová měřící sestava | [15 empty] | P | 2
43 | K | 734220112.04R | Kulový kohout s jímkou pro čidlo měřiče tepla M10x1 Giacomini R851, 3/4" | kus | 42 |  | 0 |  |  |  | základní | 0.195 | 8.19 | 0.00066 | 0.02772 | 0 | 0 | 16 | K | 2 | ROZPOCET | 0 | 0 | 0 | 0 | 0 | 1 | 0 | 16 | 1562954148
| P |  | Poznámka k položce: bytová měřící sestava | [15 empty] | P | 2
46 | K | 734412112 | Měřič tepla a chladu ultrazvukový s M-BUS komunikací, Siemens ULTRAHEAT T330 , Qn= 1,5m3/h, kv= 3,9m3/h, L=110mm , G3/4" , do vratného potrubí | kus | 42 |  | 0 |  |  |  | základní | 0.4 | 16.8 | 0.002 | 0.084 | 0 | 0 | 16 | K | 2 | ROZPOCET | 0 | 0 | 0 | 0 | 0 | 1 | 0 | 16 | 1151638639
| P |  | Poznámka k položce: bytová měřící sestava | [15 empty] | P | 2
40 | M | 19761103.R | Ostatní pro sestavení sady měřiče (2x šroubení rohové 3/4", šrobení k měřiči tepla R37, R1/2"-3/4", apod.) | kus | 42 |  | 0 |  |  |  | základní | 0 | 0 | 7e-05 | 0.00294 | 0 | 0 | 32 | M | 2 | ROZPOCET | 0 | 0 | 0 | 0 | 0 | 1 | 0 | 16 | -1853347217
| P |  | Poznámka k položce: bytová měřící sestava | [15 empty] | P | 2
49 | M | 19761104.R | Montáž sestavy uzávěrů a měřiče tepla do skříně rozdělovače PT, úpravy sestavy rozdělovačů a sběračů PT | kpt | 42 |  | 0 |  |  |  | základní | 0 | 0 | 7e-05 | 0.00294 | 0 | 0 | 32 | M | 2 | ROZPOCET | 0 | 0 | 0 | 0 | 0 | 1 | 0 | 16 | -1369891553
| P |  | Poznámka k položce: bytová měřící sestava | [15 empty] | P | 2
51 | K | 734292716.GCM | Kohout kulový Giacomini R250D přímý G 1 1/4 PN 42 do 185°C vnitřní závit | kus | 10 |  | 0 |  |  |  | základní | 0.26 | 2.6 | 0.0007 | 0.007 | 0 | 0 | 16 | K | 2 | ROZPOCET | 0 | 0 | 0 | 0 | 0 | 1 | 0 | 16 | 286240965
52 | K | 734292717.GCM | Kohout kulový Giacomini R250D přímý G 1 1/2 PN 42 do 185°C vnitřní závit | kus | 2 |  | 0 |  |  |  | základní | 0.34 | 0.68 | 0.00107 | 0.00214 | 0 | 0 | 16 | K | 2 | ROZPOCET | 0 | 0 | 0 | 0 | 0 | 1 | 0 | 16 | -151676434
44 | K | 734221670 | Montáž termostatické a ruční hlavice | kus | 8 |  | 0 |  |  |  | základní | 0.035 | 0.28 | 0.00014 | 0.00112 | 0 | 0 | 16 | K | 2 | ROZPOCET | 0 | 0 | 0 | 0 | 0 | 1 | 0 | 16 | 365573642
45 | M | IMI.670000500 | Termostatická hlavice Heimeier DX kapalinová PN 10 do 110°C s vestavěným čidlem | kus | 8 |  | 0 |  |  |  | základní | 0 | 0 | 0.00014 | 0.00112 | 0 | 0 | 32 | M | 2 | ROZPOCET | 0 | 0 | 0 | 0 | 0 | 1 | 0 | 16 | -1866260888
57 | K | 734261403 | Armatura připojovací rohová G 3/4x18 PN 10 do 110°C radiátorů typu VK | kus | 8 |  | 0 |  |  |  | základní | 0.206 | 1.648 | 0.0007 | 0.0056 | 0 | 0 | 16 | K | 2 | ROZPOCET | 0 | 0 | 0 | 0 | 0 | 1 | 0 | 16 | -1290262265
41 | K | 734211119.GCM | Ventil závitový GIACOMINI R88I odvzdušňovací G 3/8 PN 14 do 120°C automatický | kus | 4 |  | 0 |  |  |  | základní | 0.066 | 0.264 | 0.00023 | 0.00092 | 0 | 0 | 16 | K | 2 | ROZPOCET | 0 | 0 | 0 | 0 | 0 | 1 | 0 | 16 | 1753889118
56 | K | 734291123 | Kohout plnící a vypouštěcí G 1/2 PN 10 do 90°C závitový | kus | 16 |  | 0 |  |  |  | základní | 0.082 | 1.312 | 0.00022 | 0.00352 | 0 | 0 | 16 | K | 2 | ROZPOCET | 0 | 0 | 0 | 0 | 0 | 1 | 0 | 16 | -1482384921
55 | K | 734209116 | Montáž armatury závitové s dvěma závity G 5/4 | kus | 2 |  | 0 |  |  |  | základní | 0.268 | 0.536 | 0.00021 | 0.00042 | 0 | 0 | 16 | K | 2 | ROZPOCET | 0 | 0 | 0 | 0 | 0 | 1 | 0 | 16 | 1299028190
54 | K | 734209115 | Montáž armatury závitové s dvěma závity G 1 | kus | 3 |  | 0 |  |  |  | základní | 0.227 | 0.681 | 0.00014 | 0.00042 | 0 | 0 | 16 | K | 2 | ROZPOCET | 0 | 0 | 0 | 0 | 0 | 1 | 0 | 16 | 1023267974
50 | M | IMI.52851632 | STAD uzavírací sa vyvažovací ventil DN32 s vypouštění G5/4, PN25, kv=14,2m3/h | kus | 2 |  | 0 |  |  |  | základní | 0 | 0 | 0.00113 | 0.00226 | 0 | 0 | 32 | M | 2 | ROZPOCET | 0 | 0 | 0 | 0 | 0 | 1 | 0 | 16 | 1690130619
53 | M | IMI.52851625 | STAD uzavírací sa vyvažovací ventil DN25 s vypouštění G3/4, PN25, kv=8,5m3/h | kus | 3 |  | 0 |  |  |  | základní | 0 | 0 | 0.00086 | 0.00258 | 0 | 0 | 32 | M | 2 | ROZPOCET | 0 | 0 | 0 | 0 | 0 | 1 | 0 | 16 | 1349053980
47 | K | 998734203 | Přesun hmot procentní pro armatury v objektech v přes 12 do 24 m | % | 4081.999 |  | 0 |  |  |  | základní | 0 | 0 | 0 | 0 | 0 | 0 | 16 | K | 2 | ROZPOCET | 0 | 0 | 0 | 0 | 0 | 1 | 0 | 16 | 1484341662
| D | 735 | Ústřední vytápění - otopná tělesa |  |  |  | 0 | [5 empty] | 50.359 |  | 0.8793 |  | 0 | 2 | D | 1 | ROZPOCET | [6 empty] | 0
58 | K | 735152491.KRD | Otopné těleso panelové VK dvoudeskové 1 přídavná přestupní plocha KORADO Radik VK typ 21 výška/délka 900/400 mm výkon 702 W | kus | 1 |  | 0 |  |  |  | základní | 0.257 | 0.257 | 0.0204 | 0.0204 | 0 | 0 | 16 | K | 2 | ROZPOCET | 0 | 0 | 0 | 0 | 0 | 1 | 0 | 16 | 1680912564
59 | K | 735152493.KRD | Otopné těleso panelové VK dvoudeskové 1 přídavná přestupní plocha KORADO Radik VK typ 21 výška/délka 900/600 mm výkon 1052 W | kus | 5 |  | 0 |  |  |  | základní | 0.287 | 1.435 | 0.0304 | 0.152 | 0 | 0 | 16 | K | 2 | ROZPOCET | 0 | 0 | 0 | 0 | 0 | 1 | 0 | 16 | 20758957
60 | K | 735152496.KRD | Otopné těleso panelové VK dvoudeskové 1 přídavná přestupní plocha KORADO Radik VK typ 21 výška/délka 900/900 mm výkon 1579 W | kus | 1 |  | 0 |  |  |  | základní | 0.329 | 0.329 | 0.0445 | 0.0445 | 0 | 0 | 16 | K | 2 | ROZPOCET | 0 | 0 | 0 | 0 | 0 | 1 | 0 | 16 | 1909085244
61 | K | 735152591.KRD | Otopné těleso panelové VK dvoudeskové 2 přídavné přestupní plochy KORADO Radik VK typ 22 výška/délka 900/400 mm výkon 925 W | kus | 1 |  | 0 |  |  |  | základní | 0.263 | 0.263 | 0.0224 | 0.0224 | 0 | 0 | 16 | K | 2 | ROZPOCET | 0 | 0 | 0 | 0 | 0 | 1 | 0 | 16 | 1723617030
62 | K | 735164231.KRD | Otopné těleso trubkové elektrické přímotopné KORADO Koralux Rondo classic-E výška/délka 900/595 mm | kus | 40 |  | 0 |  |  |  | základní | 0.591 | 23.64 | 0.016 | 0.64 | 0 | 0 | 16 | K | 2 | ROZPOCET | 0 | 0 | 0 | 0 | 0 | 1 | 0 | 16 | 196783210
63 | K | 735164511 | Montáž otopného tělesa trubkového na stěnu výšky tělesa do 1500 mm | kus | 40 |  | 0 |  |  |  | základní | 0.574 | 22.96 | 0 | 0 | 0 | 0 | 16 | K | 2 | ROZPOCET | 0 | 0 | 0 | 0 | 0 | 1 | 0 | 16 | -2054617572
76 | K | 998735104 | Přesun hmot tonážní pro otopná tělesa v objektech v přes 24 do 36 m | t | 0.879 |  | 0 |  |  |  | základní | 1.678 | 1.475 | 0 | 0 | 0 | 0 | 16 | K | 2 | ROZPOCET | 0 | 0 | 0 | 0 | 0 | 1 | 0 | 16 | -109287363
| D | 736 | Ústřední vytápění - plošné vytápění a chlazení |  |  |  | 0 | [5 empty] | 619.4777 |  | 3.9445 |  | 0 | 2 | D | 1 | ROZPOCET | [6 empty] | 0
70 | K | 736110201.GCM | Podlahové vytápění - rozvodné potrubí GIACOMINI R996T PE-Xb 16x2,0 mm pro systémovou desku rozteč 100 mm | m | 1155 |  | 0 |  |  |  | základní | 0.031 | 35.805 | 0.0001 | 0.1155 | 0 | 0 | 16 | K | 2 | ROZPOCET | 0 | 0 | 0 | 0 | 0 | 1 | 0 | 16 | 583939531
71 | K | 736110202.GCM | Podlahové vytápění - rozvodné potrubí GIACOMINI R996T PE-Xb 16x2,0 mm pro systémovou desku rozteč 150 mm | m | 2254 |  | 0 |  |  |  | základní | 0.029 | 65.366 | 0.0001 | 0.2254 | 0 | 0 | 16 | K | 2 | ROZPOCET | 0 | 0 | 0 | 0 | 0 | 1 | 0 | 16 | 1307893525
72 | K | 736110203.GCM | Podlahové vytápění - rozvodné potrubí GIACOMINI R996T PE-Xb 16x2,0 mm pro systémovou desku rozteč 200 mm | m | 3354 |  | 0 |  |  |  | základní | 0.023 | 77.142 | 0.0001 | 0.3354 | 0 | 0 | 16 | K | 2 | ROZPOCET | 0 | 0 | 0 | 0 | 0 | 1 | 0 | 16 | 1610050380
73 | K | 736110204.GCM | Podlahové vytápění - rozvodné potrubí GIACOMINI R996T PE-Xb 16x2,0 mm pro systémovou desku rozteč 250 mm | m | 240 |  | 0 |  |  |  | základní | 0.02 | 4.8 | 0.0001 | 0.024 | 0 | 0 | 16 | K | 2 | ROZPOCET | 0 | 0 | 0 | 0 | 0 | 1 | 0 | 16 | 774296021
74 | K | 736110261.GCM | Podlahové vytápění - systémová deska s kombinovanou tepelnou a kročejovou izolací GIACOMINI R979Y230CZ výšky 30 mm | m2 | 2100 |  | 0 |  |  |  | základní | 0.11 | 231 | 0.00121 | 2.541 | 0 | 0 | 16 | K | 2 | ROZPOCET | 0 | 0 | 0 | 0 | 0 | 1 | 0 | 16 | 1202383163
77 | K | 736111021 | Podlahové vytápění - rozdělovač mosazný s automatickou regulací průtoku dvouokruhový | kus | 8 |  | 0 |  |  |  | základní | 0.583 | 4.664 | 0.00192 | 0.01536 | 0 | 0 | 16 | K | 2 | ROZPOCET | 0 | 0 | 0 | 0 | 0 | 1 | 0 | 16 | -185233023
| P |  | Poznámka k položce: Sestava– rozdělovač-sběrač podlahového topení DYNACON ECLIPSE s automatickou regulací průtoku (přímé nastavení průtoku každého okruhu 0,5-5l/min) ,s průtokoměry, vč. držáků, napouštěcí , vypouštěcí , proplachovací a odvzušnovací armatury-3 okruhy | [15 empty] | P | 2
78 | K | 736111022 | Podlahové vytápění - rozdělovač mosazný s automatickou regulací průtoku tříokruhový | kus | 26 |  | 0 |  |  |  | základní | 0.589 | 15.314 | 0.00314 | 0.08164 | 0 | 0 | 16 | K | 2 | ROZPOCET | 0 | 0 | 0 | 0 | 0 | 1 | 0 | 16 | -649809673
| P |  | Poznámka k položce: Sestava– rozdělovač-sběrač podlahového topení DYNACON ECLIPSE s automatickou regulací průtoku (přímé nastavení průtoku každého okruhu 0,5-5l/min) ,s průtokoměry, vč. držáků, napouštěcí , vypouštěcí , proplachovací a odvzušnovací armatury-3 okruhy | [15 empty] | P | 2
79 | K | 736111023 | Podlahové vytápění - rozdělovač mosazný s automatickou regulací průtoku čtyřokruhový | kus | 8 |  | 0 |  |  |  | základní | 0.598 | 4.784 | 0.00384 | 0.03072 | 0 | 0 | 16 | K | 2 | ROZPOCET | 0 | 0 | 0 | 0 | 0 | 1 | 0 | 16 | -2074203789
| P |  | Poznámka k položce: Sestava– rozdělovač-sběrač podlahového topení DYNACON ECLIPSE s automatickou regulací průtoku (přímé nastavení průtoku každého okruhu 0,5-5l/min) ,s průtokoměry, vč. držáků, napouštěcí , vypouštěcí , proplachovací a odvzušnovací armatury-4 okruhy | [15 empty] | P | 2
80 | K | 736111033 | Podlahové vytápění - svěrné šroubení se závitem EK 3/4" pro připojení potrubí 16x2,0 mm na rozdělovač | kus | 252 |  | 0 |  |  |  | základní | 0.065 | 16.38 | 6e-05 | 0.01512 | 0 | 0 | 16 | K | 2 | ROZPOCET | 0 | 0 | 0 | 0 | 0 | 1 | 0 | 16 | 71166943
67 | K | 736111101 | Trubkové teplovodní podlahové vytápění skříně rozdělovače pod omítku, pro rozdělovač s počtem okruhů 2-5 | kus | 42 |  | 0 |  |  |  | základní | 0.573 | 24.066 | 0.0091 | 0.3822 | 0 | 0 | 16 | K | 2 | ROZPOCET | 0 | 0 | 0 | 0 | 0 | 1 | 0 | 16 | -150578326
| P |  | Poznámka k položce: IMI- heimeier velikost 2 ,rozměr 575 x 710 x110-150mm | [15 empty] | P | 2
68 | K | 736111131 | Podlahové vytápění - prostorový termostat | kus | 94 |  | 0 |  |  |  | základní | 0.396 | 37.224 | 0.0001 | 0.0094 | 0 | 0 | 16 | K | 2 | ROZPOCET | 0 | 0 | 0 | 0 | 0 | 1 | 0 | 16 | 2081529053
| P |  | Poznámka k položce: jednoduchý mechanický , bez programu , do rámečku | [15 empty] | P | 2
69 | K | 736111133 | Trubkové teplovodní podlahové vytápění regulační zařízení elektrotermická hlavice | kus | 252 |  | 0 |  |  |  | základní | 0.374 | 94.248 | 0.00012 | 0.03024 | 0 | 0 | 16 | K | 2 | ROZPOCET | 0 | 0 | 0 | 0 | 0 | 1 | 0 | 16 | -906435049
| P |  | Poznámka k položce: EMO tec 1x230V pro R+S podlahového vytápění, 1x230V NO (bez proudu otevřen) | [15 empty] | P | 2
81 | M | GCM.K369Y021M | Dilatační pás pro podlahové vytápění - samolepicí 15 x 0,8 cm | m | 2350 |  | 0 |  |  |  | základní | 0 | 0 | 5e-05 | 0.1175 | 0 | 0 | 32 | M | 2 | ROZPOCET | 0 | 0 | 0 | 0 | 0 | 1 | 0 | 16 | 151147366
82 | M | GCM.K369Y021M.100R | K376 -Plastifikátor do betonu ( v případě použití klasické betonové mazaniny) | l | 420 |  | 0 |  |  |  | základní | 0 | 0 | 5e-05 | 0.021 | 0 | 0 | 32 | M | 2 | ROZPOCET | 0 | 0 | 0 | 0 | 0 | 1 | 0 | 16 | 725306817
75 | K | 998736104 | Přesun hmot tonážní pro plošné vytápění v objektech v přes 24 do 36 m | t | 3.944 |  | 0 |  |  |  | základní | 2.202 | 8.6847 | 0 | 0 | 0 | 0 | 16 | K | 2 | ROZPOCET | 0 | 0 | 0 | 0 | 0 | 1 | 0 | 16 | 1078970696
| D | 783 | Dokončovací práce - nátěry |  |  |  | 0 | [5 empty] | 5.17 |  | 0.00375 |  | 0 | 2 | D | 1 | ROZPOCET | [6 empty] | 0
14 | K | 783614653 | Základní antikorozní dvojnásobný syntetický samozákladující potrubí DN do 50 mm | m | 175 |  | 0 |  |  |  | základní | 0.028 | 4.9 | 2e-05 | 0.0035 | 0 | 0 | 16 | K | 2 | ROZPOCET | 0 | 0 | 0 | 0 | 0 | 1 | 0 | 16 | -1357969617
15 | K | 783614663 | Základní antikorozní jednonásobný syntetický samozákladující potrubí přes DN 50 do DN 100 mm | m | 5 |  | 0 |  |  |  | základní | 0.054 | 0.27 | 5e-05 | 0.00025 | 0 | 0 | 16 | K | 2 | ROZPOCET | 0 | 0 | 0 | 0 | 0 | 1 | 0 | 16 | -949235162
| D | HZS | Hodinové zúčtovací sazby |  |  |  | 0 | [5 empty] | 80 |  | 0 |  | 0 | 4 | D | 0 | ROZPOCET | [6 empty] | 0
16 | K | HZS2210 | Proplach otopné soustavy dle požadavku ČSN,před propojením TČ | hod | 6 |  | 0 |  |  |  | základní | 1 | 6 | 0 | 0 | 0 | 0 | 512 | K | 1 | ROZPOCET | 0 | 0 | 0 | 0 | 0 | 1 | 0 | 512 | 1752560362
18 | K | HZS2212 | Temperace / sušení bet. desky, provozní, topná a dilatační zkouška otopné soustavy dle požadavku ČSN 03 0310 | hod | 72 |  | 0 |  |  |  | základní | 1 | 72 | 0 | 0 | 0 | 0 | 512 | K | 1 | ROZPOCET | 0 | 0 | 0 | 0 | 0 | 1 | 0 | 512 | -968383883
19 | K | HZS2216 | Hydraulické zaregulování otopného systému pomocí vyvažovacích armatur a vystavení protokolu | soub | 1 |  | 0 |  |  |  | základní | 1 | 1 | 0 | 0 | 0 | 0 | 512 | K | 1 | ROZPOCET | 0 | 0 | 0 | 0 | 0 | 1 | 0 | 512 | -226817377
87 | K | HZS2217 | Dodatečně prováděné prostupy pro UT ŽB konstrukcemi (strojní vrtání do pr. 50mm) | soub | 1 |  | 0 |  |  |  | základní | 1 | 1 | 0 | 0 | 0 | 0 | 512 | K | 1 | ROZPOCET | 0 | 0 | 0 | 0 | 0 | 1 | 0 | 512 | 1200621460
| D | VRN | Vedlejší rozpočtové náklady |  |  |  | 0 | [5 empty] | 1 |  | 0 |  | 0 | 5 | D | 0 | ROZPOCET | [6 empty] | 0
| D | VRN1 | Průzkumné, zeměměřičské a projektové práce |  |  |  | 0 | [5 empty] | 1 |  | 0 |  | 0 | 5 | D | 1 | ROZPOCET | [6 empty] | 0
88 | K | HZS2218 | Prostupy požárně dělícími konstrukcemi -UT potrubí do DN50-požární zpěnující páska nebo tmel | soub | 1 |  | 0 |  |  |  | základní | 1 | 1 | 0 | 0 | 0 | 0 | 512 | K | 2 | ROZPOCET | 0 | 0 | 0 | 0 | 0 | 1 | 0 | 512 | -340833646
86 | K | 013254000 | Dokumentace skutečného provedení stavby | soub | 1 |  | 0 |  |  |  | základní | 0 | 0 | 0 | 0 | 0 | 0 | 1024 | K | 2 | ROZPOCET | 0 | 0 | 0 | 0 | 0 | 1 | 0 | 1024 | -44154893

## ZTI
| stavba : | Bytový dům Hlaváčkova II (čp 93) Praha 5 |  | ROZPOČET |  |  |  |  | únor 2025
| investor : | Palatinum Energy s.r.o. Nepomuk 17 |  | ZTI - zdravotně technické instalace
číslo |  | Popis položky | m.j. | počet | jednotková cena |  | cena | jedn. | celkem
položky |  |  |  |  | materiál | montáž | celkem | hmotn.(t) | tun
Část: A-01 Vnitřní kanalizace
721 17 - Plastové hrdlové potrubí z PP-MD typ KG-2000, opatřené v naformovaném nástrčném hrdle těsnícím kroužkem (tř.kruhové tuhosti SN10)
1 | 17-1109 | DN 100 | m | 20 |  |  | 0 | 0.02128 | 0.4256
2 | 17-1111 | DN 125 | m | 30 |  |  | 0 | 0.01419 | 0.4257
3 | 17-1112 | DN 150 | m | 55 |  |  | 0 | 0.00988 | 0.5434
4 | 17-4214 | Tvarovka čistící KGRE 150 | ks | 3 |  |  | 0 | 0.00426 | 0.01278
Specifikace 721 17
Plastové tvarovky kanalizačního PP-MD potrubí typ KG-2000, opatřené v naformovaném nástrčném hrdle manžetovým těsnícím kroužkem
5 | 17-001 | oblouk PP-B 100/45° | ks | 25 |  |  | 0 | 0.0001 | 0.0025
6 | 17-002 | oblouk PP-B 125/45° | ks | 24 |  |  | 0 | 0.0001 | 0.0024
7 | 17-003 | oblouk PP-B 150/45° | ks | 15 |  |  | 0 | 0.0001 | 0.0015
8 | 17-004 | oblouk PP-B 150/87° | ks | 6 |  |  | 0 | 0.0001 | 0.0006
9 | 17-005 | odbočka PP-EA 100/100/45° | ks | 2 |  |  | 0 | 0.0001 | 0.0002
10 | 17-006 | odbočka PP-EA 125/100/45° | ks | 2 |  |  | 0 | 0.0001 | 0.0002
11 | 17-007 | odbočka PP-EA 125/125/45° | ks | 1 |  |  | 0 | 0.0001 | 0.0001
12 | 17-008 | odbočka PP-EA 150/100/45° | ks | 3 |  |  | 0 | 0.0001 | 0.0003
13 | 17-009 | odbočka PP-EA 150/125/45° | ks | 4 |  |  | 0 | 0.0001 | 0.0004
14 | 17-010 | odbočka PP-EA 150/150/45° | ks | 4 |  |  | 0 | 0.0001 | 0.0004
15 | 17-011 | redukce PP-R 100/125 | ks | 4 |  |  | 0 | 0.0001 | 0.0004
16 | 17-012 | redukce PP-R 100/150 | ks | 1 |  |  | 0 | 0.0001 | 0.0001
17 | 17-013 | redukce PP-R 125/150 | ks | 5 |  |  | 0 | 0.0001 | 0.0005
18 | 17-014 | přechodka na kameninové hrdlo KGUSM 150 | ks | 1 |  |  | 0 | 0.0001 | 0.0001
721 17 - Plastové PP potrubí pro horkou odpadní vodu typ HT-systém, těsněné v hrdle manžetovým těsnícím kroužkem
19 | 17-4101 | HT 40x1,8 mm | m | 85 |  |  | 0 | 0.0009 | 0.0765
20 | 17-4102 | HT 50x1,8 mm | m | 95 |  |  | 0 | 0.00096 | 0.0912
21 | 17-4103 | HT 75x1,9 mm | m | 210 |  |  | 0 | 0.00121 | 0.2541
22 | 17-4104 | HT 110x2,7 mm | m | 65 |  |  | 0 | 0.00135 | 0.08775
23 | 17-4105 | HT 125x3,1 mm | m | 5 |  |  | 0 | 0.00135 | 0.00675
24 | 17-4112 | montáž čistící tvarovky HT-ČK 110 | ks | 1 |  |  | 0 | 1e-05 | 1e-05
25 | 17-4113 | montáž čistící tvarovky HT-ČK 125 | ks | 1 |  |  | 0 | 1e-05 | 1e-05
Specifikace 721 17
Ostatní plastové tvarovky
26 | 17-101 | paralelní odbočka HTPA 100/100 /15° | ks | 20 |  |  | 0 | 0.0004 | 0.008
27 | 17-102 | redukce HTR 40/50 | ks | 3 |  |  | 0 | 0.0001 | 0.0003
28 | 17-103 | redukce HTR 50/110 | ks | 21 |  |  | 0 | 0.0001 | 0.0021
29 | 17-104 | redukce HTR 75/110 | ks | 5 |  |  | 0 | 0.0001 | 0.0005
30 | 17-105 | redukce HTR 110/125 | ks | 1 |  |  | 0 | 0.0001 | 0.0001
31 | 17-106 | čistící kus HTRE 110 | ks | 1 |  |  | 0 | 0.0001 | 0.0001
32 | 17-107 | čistící kus HTRE 125 | ks | 1 |  |  | 0 | 0.0001 | 0.0001
721 17 - Plastové zvukově izolační třívrstvé potrubí z PP-C, těsněné v naformovaném nástrčném hrdle
z PP-C, těsněné v naformovaném nástrčném hrdle vsazeným profilovaným těsnícím kroužkem SBR
trvalé zatížení horkou vodou 60°C, krátkodobé zatížení horkou vodou 97°C, dlouhodobé zatížení horkou vodou 95°C min. 10 min.
33 | 17-201 | NG-DN70 | m | 15 |  |  | 0 | 0.00121 | 0.01815
34 | 17-202 | NG-DN100 | m | 270 |  |  | 0 | 0.00135 | 0.3645
35 | 17-203 | NG-DN125 | m | 35 |  |  | 0 | 0.00135 | 0.04725
36 | 17-4112 | montáž čistící tvarovky HT-ČK 110 | ks | 3 |  |  | 0 | 1e-05 | 3e-05
37 | 17-4113 | montáž čistící tvarovky HT-ČK 125 | ks | 6 |  |  | 0 | 1e-05 | 6e-05
|  | kolena plast.zvukověizol.potrubí | [6 empty] | 0
38 | 17-301 | NG 50/45° | ks | 2 |  |  | 0 | 0.0001 | 0.0002
39 | 17-302 | NG 75/45° | ks | 7 |  |  | 0 | 0.0001 | 0.0007
40 | 17-303 | NG 75/87,5° | ks | 9 |  |  | 0 | 0.0001 | 0.0009
41 | 17-304 | NG 110/30° | ks | 2 |  |  | 0 | 0.0001 | 0.0002
42 | 17-305 | NG 110/45° | ks | 17 |  |  | 0 | 0.0001 | 0.0017
43 | 17-306 | NG 110/87,5° | ks | 10 |  |  | 0 | 0.0001 | 0.001
44 | 17-307 | NG 125/30° | ks | 2 |  |  | 0 | 0.0001 | 0.0002
45 | 17-308 | NG 125/45° | ks | 20 |  |  | 0 | 0.0001 | 0.002
|  | odbočné tvarovky zvukověizol.potrubí | [6 empty] | 0
46 | 17-309 | NG 110/50/45° | ks | 2 |  |  | 0 | 0.0001 | 0.0002
47 | 17-310 | NG 110/50/87,5° | ks | 27 |  |  | 0 | 0.0001 | 0.0027
48 | 17-311 | NG 110/75/45° | ks | 1 |  |  | 0 | 0.0001 | 0.0001
49 | 17-312 | NG 110/75/87,5° | ks | 50 |  |  | 0 | 0.0001 | 0.005
50 | 17-313 | NG 110/110/45° | ks | 2 |  |  | 0 | 0.0001 | 0.0002
51 | 17-314 | NG 110/110/87,5° | ks | 35 |  |  | 0 | 0.0001 | 0.0035
52 | 17-315 | NG 125/75/87,5° | ks | 4 |  |  | 0 | 0.0001 | 0.0004
53 | 17-316 | NG 125/110/87,5° | ks | 2 |  |  | 0 | 0.0001 | 0.0002
54 | 17-317 | dvojitá rohová odbočka 110/110/110 | ks | 6 |  |  | 0 | 0.0001 | 0.0006
|  | čistící tvarovky zvukověizol.potrubí | [6 empty] | 0
55 | 17-318 | NG-RE 100 | ks | 3 |  |  | 0 | 0.0001 | 0.0003
56 | 17-319 | NG-RE 125 | ks | 6 |  |  | 0 | 0.0001 | 0.0006
|  | redukce zvukověizol.potrubí |  |  |  |  | 0 |  | 0
57 | 17-320 | NGR 40/50 | ks | 25 |  |  | 0 | 0.0001 | 0.0025
58 | 17-321 | NGR 50/75 | ks | 4 |  |  | 0 | 0.0001 | 0.0004
59 | 17-322 | NGR 75/100 | ks | 5 |  |  | 0 | 0.0001 | 0.0005
60 | 17-323 | NGR 100/125 | ks | 7 |  |  | 0 | 0.0001 | 0.0007
Specifikace trubních zvukověizol.úchytek
(dle obvyklé praxe navýšení základní ceny potrubí viz.položka 17-001 - 17-003)
61 | 17-400 | objímky pro uchycení potrubí | % | 25 |  |  | 0 | 0.0001 | 0.0025
Specifikace 721 17
Protipožární manžeta určená k zatěsnění plastového potrubí, do stěny nebo stropu,velikost manžety 30 mm
62 | 17-801 | RS 10/32/030 pro potrubí vnějšího průměru 32 mm | ks | 1 |  |  | 0 | 0.0001 | 0.0001
63 | 17-802 | RS 10/40/030 pro potrubí vnějšího průměru 40 mm | ks | 29 |  |  | 0 | 0.0001 | 0.0029
64 | 17-803 | RS 10/50/030 pro potrubí vnějšího průměru 50 mm | ks | 3 |  |  | 0 | 0.0003 | 0.0009
65 | 17-804 | RS 10/110/030 pro potrubí vnějšího průměru 110 mm | ks | 75 |  |  | 0 | 0.0009 | 0.0675
66 | 17-805 | RS 10/125/030 pro potrubí vnějšího průměru 125 mm | ks | 6 |  |  | 0 | 0.0013 | 0.0078
Vodotěsná průchodka pro potrubí do betonové stavební konstr. (tzv.bílé vany) PFR-Permur
vláknocement.trubka dl.do 500 mm
67 | 17-806 | PFR-150 (vnitřní 78-111) | ks | 8 |  |  | 0 | 0.0001 | 0.0008
68 | 17-807 | PFR-200 (vnitřní 108-144) | ks | 7 |  |  | 0 | 0.0001 | 0.0007
69 | 17-808 | PFR-250 (vnitřní 142-187) | ks | 12 |  |  | 0 | 0.0001 | 0.0012
montážní pomůcka pro vláknocementovou trubku
70 | 17-809 | PFRMD150 | ks | 8 |  |  | 0 | 0.0001 | 0.0008
71 | 17-810 | PFRMD200 | ks | 7 |  |  | 0 | 0.0001 | 0.0007
72 | 17-811 | PFRMD250 | ks | 12 |  |  | 0 | 0.0001 | 0.0012
těsnící sada (pozinkovaná), zdvojená pro potrubí
73 | 17-812 | DN100 / PDE-Permur 150 (108-111) | ks | 8 |  |  | 0 | 0.0001 | 0.0008
74 | 17-813 | DN125 / PDE-Permur 200 (132-136) | ks | 7 |  |  | 0 | 0.0001 | 0.0007
75 | 17-814 | DN150 / PDE-Permur 250 (157-162) | ks | 12 |  |  | 0 | 0.0001 | 0.0012
Těsnící manžeta
76 | 17-815 | HL800P/75 | ks | 3 |  |  | 0 | 0.0001 | 0.0003
77 | 17-816 | HL800P/110 | ks | 13 |  |  | 0 | 0.0001 | 0.0013
722 18 - Ochrana potrubí
78 | 18-1114 | DN 40 (jednou vrstvou plstěnými pásy) | m | 85 |  |  | 0 | 0.00023 | 0.01955
79 | 18-1116 | DN 50 a DN 65 (jednou vrstvou plstěnými pásy) | m | 95 |  |  | 0 | 0.00032 | 0.0304
80 | 18-1117 | DN 80 (jednou vrstvou plstěnými pásy) | m | 210 |  |  | 0 | 0.00047 | 0.0987
81 | 18-1118 | DN 100 (jednou vrstvou plstěnými pásy) | m | 65 |  |  | 0 | 0.0006 | 0.039
82 | 18-1119 | do DN 200 (jednou vrstvou plstěnými pásy) | m | 5 |  |  | 0 | 0.0009 | 0.0045
722 18 - Ochrana potrubí NG izolací zvukovou pro odpadní trubky tl.stěny 5 mm (např.Spur Tubex Sonik)
83 | 18-001 | NG-DN75 | m | 15 |  |  | 0 | 0.00121 | 0.01815
84 | 18-002 | NG-DN110 | m | 270 |  |  | 0 | 0.00135 | 0.3645
85 | 18-003 | NG-DN125 | m | 35 |  |  | 0 | 0.00135 | 0.04725
721 19 - Zřízení přípojek na potrubí
86 | 19-4104 | vyvedení odpadních výpustek 40x1,8 mm | ks | 47 |  |  | 0 | 0 | 0
87 | 19-4105 | vyvedení odpadních výpustek 50x1,8 mm | ks | 161 |  |  | 0 | 0 | 0
88 | 19-4109 | vyvedení odpadních výpustek 110x2,7 mm | ks | 48 |  |  | 0 | 0 | 0
721 21 - Podlahové vpustě a dvorní vtoky
89 | 21-2305 | montáž vpustě prádelní do DN 100 | ks | 2 |  |  | 0 | 0 | 0
Specifikace 721 21
90 | 21-001 | HL 310 Pr Blue (Primus) | ks | 2 |  |  | 0 | 0.01 | 0.02
721 22 - Zápachové uzávěrky
91 | 22-1201 | uzávěrka zápachová DN 40 (montáž) | ks | 96 |  |  | 0 | 0 | 0
Specifikace 721 22
92 | 22-001 | HL 20 plastový vtok bez zápach.uzávěrky | ks | 2 |  |  | 0 | 0 | 0
93 | 22-002 | HL 21/32 plastový vtok se zápach.uzávěrkou | ks | 2 |  |  | 0 | 0 | 0
94 | 22-003 | HL 136N (plastový kondenzační sifon DN40) | ks | 6 |  |  | 0 | 0 | 0
95 | 22-004 | HL 138N (podomítkový) kondenzační sifon DN40 | ks | 6 |  |  | 0 | 0 | 0
721 23 - Střešní vtoky
96 | 23-3115 | montáž střešních vtoků plastových DN 100 | ks | 6 |  |  | 0 | 0 | 0
Specifikace 721 23
97 | 23-001 | stř.vtok provedení HL 64.1P/7 s el.ohř. 230V/10-30W
(bez termostatu), vodorovný odtok DN70, hltnost
|  | min.Q=6,0 l/s, s továrně připojenou PVC přírubou | ks | 6 |  |  | 0 | 0 | 0
98 | 23-002 | nástavec stř.vtoku, provedení HL 65P s továrně
|  | připojenou PVC izolační přírubou | ks | 1 |  |  | 0 | 0 | 0
99 | 23-003 | odvodňovací kroužek HL160 pro zatravněné střechy | ks | 2 |  |  | 0 | 0 | 0
100 | 23-004 | nástavec HL350 pro zatravněné střechy | ks | 2 |  |  | 0 | 0 | 0
721 27 - Ventilační hlavice
101 | 27-3149 | plastová větrací hlavice HL 810/100 | ks | 11 |  |  | 0 | 0 | 0
722 17 - Plastové polypropylenové potrubí EVO typové řady 4, materiál PP-RCT PN22 (pro odvod kondenzátu)
102 | 17-1435 | PP-RCT trubka EVO d-25 mm | m | 15 |  |  | 0 | 0.00051 | 0.00765
103 | 17-1438 | PP-RCT trubka EVO d-32 mm | m | 2 |  |  | 0 | 0.00062 | 0.00124
722 17 - Pevné body plast.potr., upevnění potrubí
104 | 17-901 | upevnění ostatních trubních rozvodů DN20 | m | 15 |  |  | 0 | 0.00028 | 0.0042
105 | 17-902 | upevnění ostatních trubních rozvodů DN25 | m | 2 |  |  | 0 | 0.00028 | 0.00056
722 18 - Ochrana potrubí
Termoizolačními pásy bez samolepícího uzávěru
106 | 18-1118 | montáž do DN 25 | m | 17 |  |  | 0 | 4e-05 | 0.00068
Specifikace 722 18
Termoizolační pásy tl. stěny 6 mm
107 | 18-101 | hadice 28/6 mm | m | 15 |  |  | 0 | 1e-05 | 0.00015
108 | 18-102 | hadice 35/6 mm | m | 2 |  |  | 0 | 1e-05 | 2e-05
721 - Revizní šachty RŠ a ostatní objekty
109 | 721-001 | vertikální vírový ventil VV-Flow DN40
nastavený na místě realizace pro max.průtok
dešťových vod v množství Q=0,50, l/s
instalovaný na odtoku z retenční nádrže
|  | (kompletní dodávka a montáž) | soub | 1 |  |  | 0 | 0 | 0
721 29 - Ostatní
110 | 29-0111 | zkouška těsnosti kanalizace vodou do DN 125 | m | 830 |  |  | 0 | 0 | 0
111 | 29-0112 | zkouška těsnosti kanalizace vodou DN 150 do DN 200 | m | 55 |  |  | 0 | 0 | 0
112 | 29-0226 | tlaková zkouška potr. závitového do DN 50 | m | 17 |  |  | 0 | 0.00019 | 0.00323
113 | 29-0234 | proplach potrubí do DN 80 | m | 17 |  |  | 0 | 1e-05 | 0.00017
|  | Vnitřní kanalizace mezisoučet |  |  |  |  | 0 |  | 3.1508
721 - Ostatní vícenáklady
114 | 721-101 | Zemní práce na potr.vnitřní ležaté kanal.
|  | (výkopová rýha prům.hl.1,0 m, š.=0,60 m, včetně obsypu potrubí, obsypového materiálu, zásypu a hutnění, naložení přebytečné zeminy, odvozu na skládku, uložení, poplatku za skládkovné) | m | 105 |  |  | 0
115 | 215901101 | Zhutnění podloží z hornin nesoudržných do 92% PS
|  | vibrační deskou | m2 | 63 |  |  | 0
116 | 974031155 | Vysekání rýh ve zdi cihelné 10 x 20 cm | m | 180 |  |  | 0
117 | 612403388 | Hrubá výplň rýh ve stěnách maltou z SMS | m | 180 |  |  | 0
118 | 979011111 | Svislá doprava suti a vybouraných hmot (podlaží) | t | 5.4 |  |  | 0
119 | 979011121 | Svislá doprava suti a vybouraných hmot (ZKD podlaží) | t | 32.4 |  |  | 0
120 | 979081111 | Odvoz suti a vybouraných hmot na skládku do 1 km | t | 5.4 |  |  | 0
121 | 979081121 | Odvoz suti a vybour.hmt na skld. ZKD 1 km pčes 1 km | t | 156.6 |  |  | 0
122 | 979082111 | Vnitrostaveništní doprava suti a vybour.hmot do 10 m | t | 5.4 |  |  | 0
123 | 979.0821 | Vnitro.doprava suti a vybour.hmot ZKD 5m přes 10 m | t | 27 |  |  | 0
124 | 979088212 | Nakládání suti a vybour.hmot | t | 5.4 |  |  | 0
125 | 979093111 | Uložení suti na skládku s hrubým urovnáním | t | 5.4 |  |  | 0
126 | 979999000 | poplatek za uložení suti na skládku | t | 5.4 |  |  | 0
127 | 721-102 | ostatní drobné stavební přípomoce
|  | (odhad ze základu 721 cca) | % | 10 |  |  | 0
998 72 - Přesun hmot
128 | 72-1103 | kanalizace vnitřní v objektech výšky do 24 m | t | 3.1508 |  |  | 0
|  | 721 - Ostatní vícenáklady mezisoučet |  |  |  |  | 0 |  | 0
|  | Kanalizace celkem |  |  |  |  | 0
Část: A-02 Vnitřní vodovod
722 13 - Potrubí z ocelových trubek pozink.závit.
1 | 13-0233 | DN 25 (G1") | m | 12 |  |  | 0 | 0.0158 | 0.1896
2 | 13-0234 | DN 32 (G5/4") | m | 6 |  |  | 0 | 0.01365 | 0.0819
3 | 13-0235 | DN 40 (G6/4") | m | 7 |  |  | 0 | 0.01593 | 0.11151
4 | 13-0236 | DN 50 (G2") | m | 47 |  |  | 0 | 0.01787 | 0.83989
722 17 - Plastové polypropylenové potrubí EVO typové řady 4, materiál PP-RCT PN22
5 | 17-1432 | PP-RCT trubka EVO d-20 mm | m | 285 |  |  | 0 | 0.0004 | 0.114
6 | 17-1435 | PP-RCT trubka EVO d-25 mm | m | 280 |  |  | 0 | 0.00051 | 0.1428
7 | 17-1438 | PP-RCT trubka EVO d-32 mm | m | 25 |  |  | 0 | 0.00062 | 0.0155
8 | 17-1441 | PP-RCT trubka EVO d-40 mm | m | 95 |  |  | 0 | 0.00082 | 0.0779
9 | 17-1444 | PP-RCT trubka EVO d-50 mm | m | 35 |  |  | 0 | 0.00119 | 0.04165
10 | 17-1447 | PP-RCT trubka EVO d-63 mm | m | 65 |  |  | 0 | 0.00139 | 0.09035
722 17 - Plastové polypropylenové potrubí Fiber PLUS Bazalt, materiál PP-RCT řada 4, PN28
11 | 17-1432 | PP-RCT trubka BAZALT d-20 mm | m | 235 |  |  | 0 | 0.0004 | 0.094
12 | 17-1435 | PP-RCT trubka BAZALT d-25 mm | m | 405 |  |  | 0 | 0.00051 | 0.20655
13 | 17-1438 | PP-RCT trubka BAZALT d-32 mm | m | 86 |  |  | 0 | 0.00062 | 0.05332
14 | 17-1441 | PP-RCT trubka BAZALT d-40 mm | m | 130 |  |  | 0 | 0.00082 | 0.1066
15 | 17-1444 | PP-RCT trubka BAZALT d-50 mm | m | 18 |  |  | 0 | 0.00119 | 0.02142
16 | 17-1447 | PP-RCT trubka BAZALT d-63 mm | m | 35 |  |  | 0 | 0.00139 | 0.04865
722 17 - Pevné body plast.potr., upevnění potrubí
17 | 17-1733 | PB pro potrubí DN 20 | ks | 4 |  |  | 0 | 0.00036 | 0.00144
18 | 17-1734 | PB pro potrubí DN 25 | ks | 9 |  |  | 0 | 0.00038 | 0.00342
19 | 17-1735 | PB pro potrubí DN 32 | ks | 3 |  |  | 0 | 0.00042 | 0.00126
20 | 17-1741 | PB pro potrubí DN 40 | ks | 5 |  |  | 0 | 0.00046 | 0.0023
21 | 17-1742 | PB pro potrubí DN 50 | ks | 5 |  |  | 0 | 0.0005 | 0.0025
22 | 17-1482 | upevnění plast. potrubí PPR 20 (tepl.média 60°C) | m | 520 |  |  | 0 | 0.00029 | 0.1508
23 | 17-1483 | upevnění plast. potrubí PPR 25 (tepl.média 60°C) | m | 685 |  |  | 0 | 0.00028 | 0.1918
24 | 17-1484 | upevnění plast. potrubí PPR 32 (tepl.média 60°C) | m | 111 |  |  | 0 | 0.00028 | 0.03108
25 | 17-1485 | upevnění plast. potrubí PPR 40 (tepl.média 60°C) | m | 225 |  |  | 0 | 0.00028 | 0.063
26 | 17-1486 | upevnění plast. potrubí PPR 50 (tepl.média 60°C) | m | 53 |  |  | 0 | 0.00029 | 0.01537
27 | 17-1487 | upevnění plast. potrubí PPR 63 (tepl.média 60°C) | m | 100 |  |  | 0 | 0.00029 | 0.029
28 | 17-001 | upevnění ostatních trubních rozvodů DN25 | m | 12 |  |  | 0 | 0.00028 | 0.00336
29 | 17-002 | upevnění ostatních trubních rozvodů DN32 | m | 6 |  |  | 0 | 0.00028 | 0.00168
30 | 17-003 | upevnění ostatních trubních rozvodů DN40 | m | 6 |  |  | 0 | 0.00029 | 0.00174
31 | 17-004 | upevnění ostatních trubních rozvodů DN50 | m | 47 |  |  | 0 | 0.00029 | 0.01363
722 18 - Ochrana potrubí
Termoizolačními pásy bez samolepícího uzávěru
32 | 18-1118 | montáž do DN 25 | m | 1280 |  |  | 0 | 4e-05 | 0.0512
33 | 18-1134 | montáž do DN 50 | m | 485 |  |  | 0 | 8e-05 | 0.0388
Specifikace 722 18
Termoizolační pásy tl. stěny 6 mm
34 | 18-001 | hadice 22/6 mm | m | 285 |  |  | 0 | 1e-05 | 0.00285
35 | 18-002 | hadice 28/6 mm | m | 275 |  |  | 0 | 1e-05 | 0.00275
36 | 18-003 | hadice 35/6 mm | m | 37 |  |  | 0 | 1e-05 | 0.00037
37 | 18-004 | hadice 42/6 mm | m | 96 |  |  | 0 | 1e-05 | 0.00096
Termoizolační pásy tl.stěny 9 mm
38 | 18-101 | hadice 52/9 mm | m | 21 |  |  | 0 | 1e-05 | 0.00021
39 | 18-102 | hadice 65/9 mm | m | 34 |  |  | 0 | 1e-05 | 0.00034
Termoizolační pásy tl.stěny 13 mm
40 | 18-201 | hadice 22/13 mm | m | 235 |  |  | 0 | 1e-05 | 0.00235
41 | 18-202 | hadice 28/13 mm | m | 245 |  |  | 0 | 1e-05 | 0.00245
Termoizolační pásy tl.stěny 20 mm
42 | 18-301 | hadice 28/20 mm | m | 130 |  |  | 0 | 1e-05 | 0.0013
43 | 18-302 | hadice 35/20 mm | m | 48 |  |  | 0 | 1e-05 | 0.00048
44 | 18-303 | hadice 42/20 mm | m | 95 |  |  | 0 | 1e-05 | 0.00095
Tepelně izolační potrubní pouzdra
s AL.kašírováním, (prům./tl.izolace)
45 | 18-401 | 27/40 mm | m | 35 |  |  | 0 | 1e-05 | 0.00035
46 | 18-402 | 34/40 mm | m | 38 |  |  | 0 | 1e-05 | 0.00038
47 | 18-403 | 42/40 mm | m | 40 |  |  | 0 | 1e-05 | 0.0004
48 | 18-404 | 54/40 mm | m | 38 |  |  | 0 | 1e-05 | 0.00038
49 | 18-405 | 64/40 mm | m | 113 |  |  | 0 | 1e-05 | 0.00113
722 19 - Přípojky ke strojům a zařízením
50 | 19-0401 | vyvedení a upevnění výústek DN 15 | ks | 387 |  |  | 0
722 22 - Armatury závitové (s jedním závitem)
51 | 22-0111 | nástěnka G1/2" | ks | 387 |  |  | 0 | 0.00067 | 0.25929
52 | 22-2232 | nástěnný výtokový kohout (zahradní) R 621 G1/2" | soub | 1 |  |  | 0 | 0.00016 | 0.00016
53 | 22-4111 | kohout plnící a vypouštěcí DN 15 (G 1/2") R608D | ks | 22 |  |  | 0 | 0.00041 | 0.00902
54 | 22-4112 | kohout plnící a vypouštěcí DN 20 (G 3/4") R608D | ks | 5 |  |  | 0 | 0.00066 | 0.0033
Ostatní montáže
55 | 22-9102 | montáž vodovod.armatur 1 závit.ostatních typů G3/4" | ks | 14 |  |  | 0 | 9e-05 | 0.00126
Specifikace 722 22
56 | 22-001 | automatická odvzdušňovací armatura G3/4" | ks | 14 |  |  | 0 | 0.001 | 0.014
722 23 - Armatury závitové (se dvěma závity)
Kulové kohouty (oboustranný vnitřní závit)
57 | 23-0211 | R 250D G1/2" | ks | 1 |  |  | 0 | 0.00035 | 0.00035
58 | 23-0212 | R 250D G3/4" | ks | 90 |  |  | 0 | 0.00049 | 0.0441
59 | 23-0213 | R 250D G1" | ks | 3 |  |  | 0 | 0.0007 | 0.0021
60 | 23-0214 | R 250D G5/4" | ks | 10 |  |  | 0 | 0.00112 | 0.0112
61 | 23-0215 | R 250D G6/4" | ks | 5 |  |  | 0 | 0.00139 | 0.00695
62 | 23-0216 | R 250D G2" | ks | 9 |  |  | 0 | 0.00224 | 0.02016
Pojistné armatury
63 | 23-1193 | pojistný ventil PV G1" pro ohřívač TUV | ks | 2 |  |  | 0 | 0.00102 | 0.00204
Ostatní montáže
64 | 23-9102 | mont.vodovod.armatur se dvěma závity G3/4" ost.typů | ks | 7 |  |  | 0 | 2e-05 | 0.00014
65 | 23-9104 | mont.vodovod.armatur se dvěma závity G5/4" ost.typů | ks | 1 |  |  | 0 | 2e-05 | 2e-05
66 | 23-9106 | montáž vodovod.armatur se dvěma závity G2" ost.typů | ks | 5 |  |  | 0 | 2e-05 | 0.0001
Specifikace 722 23
Zpětná klapka do vodorovného potrubí
(Oboustranný vnitřní závit)
67 | 23-001 | N5 G5/4" | ks | 1 |  |  | 0 | 0.00112 | 0.00112
68 | 23-002 | N5 G2" | ks | 3 |  |  | 0 | 0.00224 | 0.00672
Armatury pro vyregulování cirkulace TV
69 | 23-101 | termoregulační armatura TA-therm G3/4"
|  | s teploměrem | ks | 7 |  |  | 0 | 0.00049 | 0.00343
70 | 23-201 | Redukční ventil G2" s manometrem
|  | např. Honeywell D06F | ks | 1 |  |  | 0 | 0.0045 | 0.0045
71 | 23-301 | vodní filtr např. Honeywell typ FF06 1AA G2" | ks | 1 |  |  | 0 | 0.0025 | 0.0025
722 25 - Hydranty
skříň hydrantová vnitřní s tvarově stálou hadicí
72 | 25-4132 | typ 19/30 - montáž | soub | 6 |  |  | 0 | 0.01587 | 0.09522
Specifikace 722 25
73 | 25-001 | skříň hydrantová provedení "A" na zeď
typ A 19/30 s tvarově stálou hadicí dl. 30 m,
|  | a proudnicí prům.19 mm pro průtok 0,30 l/s | soub | 6 |  |  | 0 | 0 | 0
722 26 - Vodoměry
74 | 26-2213 | vodoměr závitový (30°C) - montáž | soub | 44 |  |  | 0 | 0.00634 | 0.27896
75 | 26-3415 | vodoměr závitový (100°C) - montáž | soub | 42 |  |  | 0 | 0.00544 | 0.22848
Specifikace 722 26
76 | 26-001 | vodoměr závitový typ Q3=16,0 m3/h, DN40 (G6/4") | soub | 2 |  |  | 0 | 0.00634 | 0.01268
77 | 26-002 | rádiový modul pro fakturační vodoměr (kompatibilní
|  | provedení podle pokynů správce PVK) | soub | 1 |  |  | 0 | 0.00634 | 0.00634
78 | 26-003 | bytový vodoměr Q3=2,5 m3/h (studená voda)
|  | st.délka 110 mm, R1/2", např.Sensus DomoJet | soub | 42 |  |  | 0 | 0.00634 | 0.26628
79 | 26-004 | bytový vodoměr Q3=2,5 m3/h (teplá voda)
|  | st.délka 110 mm, R1/2", např.Sensus DomoJet | soub | 42 |  |  | 0 | 0.00634 | 0.26628
80 | 26-005 | komunikační modul M-Bus např. Sensus DomoJet | soub | 84 |  |  | 0 | 0.00634 | 0.53256
722 19 - vodovodní přípojky
81 | 19-0226 | přípojka DN 50 - montáž | soub | 1 |  |  | 0 | 0.01727 | 0.01727
722 - Protipožární manžeta určená k zatěsnění plastového potrubí, velikost manžety 30 mm
82 | 722-001 | RS 10/32/030 pro potrubí vnějšího průměru 32 mm | ks | 1 |  |  | 0 | 0 | 0
83 | 722-002 | RS 10/40/030 pro potrubí vnějšího průměru 40 mm | ks | 16 |  |  | 0 | 0 | 0
84 | 722-003 | RS 10/50/030 pro potrubí vnějšího průměru 50 mm | ks | 10 |  |  | 0 | 0 | 0
85 | 722-004 | RS 10/63/030 pro potrubí vnějšího průměru 63 mm | ks | 8 |  |  | 0 | 0 | 0
|  | Vodotěsná průchodka pro potrubí do betonové stavební konstr. (tzv.bílé vany) PFR-Permur | [6 empty] | 0
|  | vláknocement.trubka dl.do 500 mm | [6 empty] | 0
86 | 17-801 | PFR-125 (vnitřní 57-78) | ks | 1 |  |  | 0 | 0.0001 | 0.0001
|  | montážní pomůcka pro vláknocementovou trubku | [6 empty] | 0
87 | 17-802 | PFRMD125 | ks | 1 |  |  | 0 | 0.0001 | 0.0001
|  | těsnící sada (pozinkovaná), zdvojená pro potrubí | [6 empty] | 0
88 | 17-803 | d-63 mm / PDE-Permur 125 (62-64) | ks | 1 |  |  | 0 | 0.0001 | 0.0001
|  | 722 - Svěrné tvarovky ISIFLO | [6 empty] | 0
89 | 722-101 | šroubení D63-G2" (vnější) typ T-110 | ks | 1 |  |  | 0 | 0 | 0
|  | 722 29 - Ostatní | [6 empty] | 0
90 | 29-0226 | tlaková zkouška potr. závitového do DN 50 | m | 1765 |  |  | 0 | 0.00019 | 0.33535
91 | 29-0234 | proplach a desinfekce potrubí do DN 80 | m | 1765 |  |  | 0 | 1e-05 | 0.01765
|  | Vnitřní vodovod mezisoučet |  |  |  |  | 0 |  | 5.3055
722 - Ostatní specifikace
92 | 722-202 | cirkulační čerpadlo např. GRUNDFOS série 100
typ UPS 25-60B, provedení bronz pro TV, s možností
|  | plynulé regulace otáček | ks | 1 |  |  | 0
93 | 974031145 | Vysekání rýh ve zdi cihelné 7 x 20 cm | m | 800 |  |  | 0
94 | 612403388 | Hrubá výplň rýh ve stěnách maltou z SMS | m | 800 |  |  | 0
98 | 979011111 | Svislá doprava suti a vybouraných hmot (podlaží) | t | 16.8 |  |  | 0
96 | 979011121 | Svislá doprava suti a vybouraných hmot (ZKD podlaží) | t | 100.8 |  |  | 0
97 | 979081111 | Odvoz suti a vybouraných hmot na skládku do 1 km | t | 16.8 |  |  | 0
98 | 979081121 | Odvoz suti a vybour.hmt na skld. ZKD 1 km pčes 1 km | t | 487.2 |  |  | 0
99 | 979082111 | Vnitrostaveništní doprava suti a vybour.hmot do 10 m | t | 16.8 |  |  | 0
100 | 979.0821 | Vnitro.doprava suti a vybour.hmot ZKD 5m přes 10 m | t | 84 |  |  | 0
101 | 979088212 | Nakládání suti a vybour.hmot | t | 16.8 |  |  | 0
102 | 979093111 | Uložení suti na skládku s hrubým urovnáním | t | 16.8 |  |  | 0
103 | 979999000 | poplatek za uložení suti na skládku | t | 16.8 |  |  | 0
104 | 722-203 | ostatní drobné stavební přípomoce |  |  |  |  | 0
|  | (odhad ze základu 722 cca) | % | 10 |  |  | 0
|  | 998 72 - Přesun hmot |  |  |  |  | 0
105 | 72-2103 | vodovod vnitřní v objektech výšky do 24 m | t | 5.3055 |  |  | 0
|  | 722 - Ostatní specifikace |  |  |  |  | 0
|  | Vodovod celkem |  |  |  |  | 0
Část: A-05 Zařizovací předměty
Specifikace 725
typový rozpis jednotlivých míst spotřeby (viz.samostatná příloha standardů) bude v projektové dokumentaci použit v následujícím počtu:
1 | 725-001 | A | soub | 40 |  |  | 0 | 0.035 | 1.4
2 | 725-002 | A1 | soub | 6 |  |  | 0 | 0.035 | 0.21
3 | 725-003 | A2 | soub | 1 |  |  | 0 | 0.035 | 0.035
4 | 725-004 | B | soub | 46 |  |  | 0 | 0.05 | 2.3
5 | 725-005 | B1 | soub | 1 |  |  | 0 | 0.05 | 0.05
6 | 725-006 | C1 | soub | 12 |  |  | 0 | 0.045 | 0.54
7 | 725-007 | C2 | soub | 22 |  |  | 0 | 0.06 | 1.32
8 | 725-008 | C3 | soub | 6 |  |  | 0 | 0.045 | 0.27
9 | 725-009 | D | soub | 40 |  |  | 0 | 0.015 | 0.6
10 | 725-010 | D1 | soub | 1 |  |  | 0 | 0.015 | 0.015
11 | 725-011 | E | soub | 40 |  |  | 0 | 0.003 | 0.12
12 | 725-012 | F | soub | 40 |  |  | 0 | 0.003 | 0.12
13 | 725-013 | G | soub | 1 |  |  | 0 | 0.06 | 0.06
|  | Specifikace zařizovací předměty mezisoučet |  |  |  |  | 0
725 11 - Klozety
14 | 11-9305 | mont.klozetů diturvit. komplet ostatních typů | soub | 47 |  |  | 0 | 0.00204 | 0.09588
725 21 - Umyvadla
15 | 21-9201 | montáž umyvadel ostatních typů | soub | 47 |  |  | 0 | 0.00226 | 0.10622
725 24 - Sprchy
16 | 24-9101 | montáž sprch ostatních typů | soub | 40 |  |  | 0 | 0.00032 | 0.0128
725 31 - Dřezy
17 | 31-4290 | příslušenství dřezu v kuchyňské sestavě | soub | 41 |  |  | 0 | 0.00035 | 0.01435
725 33 - Výlevky
18 | 33-2330 | výlevka diturvitová - montáž | soub | 1 |  |  | 0 | 0.02179 | 0.02179
725 81 - Nástěnné ventily
19 | 81-9201 | montáž ventilů nást. G1/2" ostat.typů | soub | 80 |  |  | 0 | 8e-05 | 0.0064
20 | 81-9401 | montáž ventilů rohových ost.typů G1/2" (s trubičkou) | soub | 48 |  |  | 0 | 8e-05 | 0.00384
21 | 81-9402 | montáž ventilů rohových ost.typů G1/2" (bez trubičky) | soub | 176 |  |  | 0 | 8e-05 | 0.01408
725 82 - Baterie umyvadlové a dřezové
22 | 82-9301 | montáž bat.stojánkových ost.typů | soub | 88 |  |  | 0 | 4e-05 | 0.00352
23 | 82-x9301 | montáž bat.nástěnných G1/2x150 ost.typů | soub | 1 |  |  | 0 | 4e-05 | 4e-05
725 84 - Baterie sprchové
24 | 84-9202 | mont.baterií sprch.nástěnných ost.typů G1/2x150
|  | termostatických | soub | 40 |  |  | 0 | 0.00012 | 0.0048
725 86 - Ostatní zápachové uzávěrky
25 | 86-9101 | mont.zápach uzávěrky umyvadlové do DN 40 | ks | 47 |  |  | 0 | 0.00017 | 0.00799
26 | 86-9204 | mont.zápach uzávěrky do DN 50 (sprchové) | ks | 40 |  |  | 0 | 0.0002 | 0.008
27 | 86-9204 | mont.zápach uzávěrky dřezové jednodílné do DN 50 | ks | 41 |  |  | 0 | 0.0002 | 0.0082
725 98 - Dvířka
28 | 98-0122 | dvířka plastová z PH rozm. 15/30 cm | ks | 1 |  |  | 0 | 0.00027 | 0.00027
29 | 98-001 | speciální zákrytová dvířka s možností povrchové
|  | úpravy keram.obkladem rozm. 15/30 cm (magnetická) | soub | 2 |  |  | 0 | 0.00328 | 0.00656
|  | Zařizovací předměty mezisoučet |  |  |  |  | 0 |  | 7.3547
998 72 - Přesun hmot
30 | 72-5103 | zařizovací předměty v objektech výšky do 24 m | t | 7.3547 |  |  | 0
|  | Zařizovací předměty celkem |  |  |  |  | 0
Rekapitulace dílů
|  | 800-721 Vnitřní kanalizace |  |  |  |  | 0
|  | 721 - Ostatní vícenáklady |  |  |  |  | 0
|  | 800-722 Vnitřní vodovod |  |  |  |  | 0
|  | 722 - Ostatní specifikace |  |  |  |  | 0
|  | 800-725 Zařizovací předměty |  |  |  |  | 0
| Cena celkem | [5 empty] | 0
POZNÁMKA
Vypracováním nabídkového rozpočtu příslušný zhotovitel zároveň prohlašuje, že se řádně
seznámil s projektovou dokumentací, všemi dostupnými prostředky si ověřil případné
nejasnosti a tím plně pochopil požadovaný rozsah díla, montážních prací a dodávek materiálů
tak, aby během realizace nevznikl nárok na žádné vícepráce

## VZT
stavba : | Bytový dům Hlaváčkova II (čp 93) Praha 5 |  | ROZPOČET
investor : | Palatinum Energy s.r.o. Nepomuk 17 |  | VZDUCHOTECHNIKA
Pořadové č. položky | Zkrácený popis | Měrná jednotka | Množství | Jednotková cena D+M | Celková cena D+M
Poznámka k cenám jednotlivých položek:
Uvedené ceny obsahují vždy dodávku a montáž VZT zařízení.
Zařízení č.1 - Větrání bytů
Přívod
1.01A | VZT jednotka s rekuperací Systemair SAVE VSR 150/B L | kpl | 27 |  | 0
- kompaktní VZT jednotka v podstropním provedení
Vp = 100 až 130 m3/h, pext = 270 až 350 Pa, Pel = 0,035 kW / 230 V
Vo = 100 až 130 m3/h, pext = 270 až 350 Pa, Pel = 0,035 kW / 230 V
- vč. vestavěného elektr. ohřívače - Pel = Qt = 0,5 kW / 230 V
| - vč. pružných manžet DN 125 | ks | 4 |  | 0
| - včetně uzavíracích klapek se servopohony | kpl | 2 |  | 0
| - včetně propojení servopohonů klapek se systémem M+R (zahrnuta potřebná kabeláž) | kpl | 1 |  | 0
- ventilátory VZT jednotky jsou vybaveny EC motory
| - včetně kompletního systému M+R SAVE Control včetně výstupu pro Wifi | kpl | 1 |  | 0
- el. připojení 230 V, doporučené jištění 10 A
před objednáním prověřit stranové provedení jednotky
1.01B | VZT jednotka s rekuperací Systemair SAVE VSR 150/B R | kpl | 13 |  | 0
- kompaktní VZT jednotka v podstropním provedení
Vp = 100 až 130 m3/h, pext = 270 až 350 Pa, Pel = 0,035 kW / 230 V
Vo = 100 až 130 m3/h, pext = 270 až 350 Pa, Pel = 0,035 kW / 230 V
- vč. vestavěného elektr. ohřívače - Pel = Qt = 0,5 kW / 230 V
| - vč. pružných manžet DN 125 | ks | 4 |  | 0
| - včetně uzavíracích klapek se servopohony | kpl | 2 |  | 0
| - včetně propojení servopohonů klapek se systémem M+R (zahrnuta potřebná kabeláž) | kpl | 1 |  | 0
- ventilátory VZT jednotky jsou vybaveny EC motory
| - včetně kompletního systému M+R SAVE Control včetně výstupu pro Wifi | kpl | 1 |  | 0
- el. připojení 230 V, doporučené jištění 10 A
před objednáním prověřit stranové provedení jednotky
1.02 | Protidešťová žaluzie, materiál hliník, rozměr 355 x 250, vč. ochranného síta | ks | 1 |  | 0
1.03 | Protidešťová žaluzie, materiál hliník, rozměr 160 x 400, vč. ochranného síta | ks | 6 |  | 0
1.04 | Tlumič hluku ohebný SONOULTRA 125/50 mm - délka 1200 mm | ks | 85 |  | 0
1.05 | Přívodní dýza s dalekým dosahem přestavitelná rozměr DN125, typ DUK-V (výrobce TROX), barva bílá RAL 9010 (jinou barvu odsouhlasit před objednáním) | ks | 30 |  | 0
1.06 | Přívodní dýza s dalekým dosahem přestavitelná rozměr DN100, typ DUK-V (výrobce TROX), barva bílá RAL 9010 (jinou barvu odsouhlasit před objednáním) | ks | 23 |  | 0
1.07 | Ohebná hadice SONOFLEX MO 127 | bm | 90 |  | 0
1.08 | Ohebná hadice SONOFLEX MO 102 | bm | 40 |  | 0
1.20 | Čtyřhranné potrubí z pozink. plechu sk I, třída těsnosti II | m2 | 150 |  | 0
1.30 | Kruhové potrubí SPIRO do DN 125 | bm | 350 |  | 0
| Tepelná izolace kompletního potrubí přívodu | m2 | 340 |  | 0
Odvod
1.50 | Protidešťová žaluzie, materiál hliník, rozměr 400 x 400, vč. ochranného síta | ks | 1 |  | 0
1.51 | Protidešťová žaluzie, materiál hliník, rozměr 160 x 400, vč. ochranného síta | ks | 6 |  | 0
1.52 | Tlumič hluku ohebný SONOULTRA 125/50 mm - délka 1200 mm | ks | 85 |  | 0
1.53 | Odvodní talířový ventil KK 160, vč. montážního kroužku | ks | 38 |  | 0
1.54 | Odvodní talířový ventil KK 125, vč. montážního kroužku | ks | 10 |  | 0
1.55 | Ohebná hadice SONOFLEX MO 160 | bm | 90 |  | 0
1.56 | Ohebná hadice SONOFLEX MO 127 | bm | 35 |  | 0
1.70 | Čtyřhranné potrubí z pozink. plechu sk I, třída těsnosti II | m2 | 160 |  | 0
1.80 | Kruhové potrubí SPIRO do DN 125 | bm | 325 |  | 0
| Tepelná izolace kompletního potrubí odvodu | m2 | 340 |  | 0
Zařízení č.2 - Kuchyňské digestoře
2.01 | Kuchyňská cirkulační digestoř - dodávka interieru | ks | 40 |  | 0
není zahrnuto do dodávky VZT
Zařízení č.3 - Větrání CHÚC
Přívod
3.01 | Ventilátor axiální typ TGT/4-800-9/20 BCK 5,5kW IE3 V5 Elektrodesign | ks | 1 |  | 0
Qvp=17800 m3/h, p=450 Pa, Pel = 5,5 kW / 400 V / 10,3 A
vč. 2 ks dilatačních vložek DN 800
3.02 | Protidešťová žaluzie, materiál hliník, rozměr 1250 x 1000, vč. ochranného síta | ks | 1 |  | 0
3.03 | Regulační klapka vícelistá, rozměr 1250 x 1000 mm, s vývodem pro servopohon | ks | 1 |  | 0
| + servopohon na 230 V s havarijní funkcí | ks | 1 |  | 0
3.04 | Mřížka rozměr 630 x 315 mm, s drátěným pletivem | ks | 1 |  | 0
3.05 | Mřížka rozměr 630 x 400 mm, s drátěným pletivem | ks | 4 |  | 0
3.06 | Mřížka rozměr 400 x 900 mm, s drátěným pletivem | ks | 1 |  | 0
3.07 | Stěnová mřížka uzavřená rozměr 525 x 225 mm | ks | 4 |  | 0
3.20 | Čtyřhranné potrubí z pozink. plechu sk I, třída těsnosti II | m2 | 145 |  | 0
| Protipožární izolace jednosměrná - kompletní izolace potrubí v šachtě | m2 | 115 |  | 0
Zařízení č.4 - Větrání garáží
Odvod
4.01 | Radiální ventilátor typ ILT/6-315 IP55 Elektrodesign | ks | 1 |  | 0
Qvo = 1000m3/h, pext = 280 Pa, Pel = 0,71 kW / 400 V / 1,44 A
| + klapka rozměr 600 x 350, s vývodem pro servopohon | ks | 1 |  | 0
| + dilatační vložka rozměr 600 x 350 | ks | 2 |  | 0
| + servopohon na 230 V s havarijní funkcí | ks | 1 |  | 0
4.02 | Protidešťová žaluzie, materiál hliník, rozměr 315 x 315, vč. ochranného síta | ks | 1 |  | 0
4.03 | Tlumič hluku buňkový 500 x 200 - 1000 | ks | 4 |  | 0
4.04 | Požární klapka MANDÍK, typ FDMB 315 x 200 -.11, ruční a teplotní spouštění s koncovým spínačem pro signalizaci polohy | ks | 1 |  | 0
4.05 | Vyústka komfortní odvodní jednořadá s regulací R1, rozměr 425 x 125, barva bílá RAL 9010 (jinou barvu odsouhlasit před objednáním) | ks | 8 |  | 0
4.20 | Čtyřhranné potrubí z pozink. plechu sk I, třída těsnosti III | m2 | 80 |  | 0
tmeleno silikonem
| Protipožární izolace obousměrná - izolace úseku potrubí od požární klapky do šachty | m2 | 6 |  | 0
| Protipožární izolace pro doizolování od PK k hranici požárního úseku, izolace s obousměrnou požární odolností - atestované provedení výrobce požárních klapek | m2 | 5 |  | 0
Zařízení č.5 - Odvětrání m.č.10.09 a 11.01
Odvod
5.01 | Ventilátor potrubní SILENT TD 500/160 IP44 - Elektrodesign | ks | 1 |  | 0
Vo=150 m3/hod, p=180 Pa, Pel = 53 W / 230 V
| + těsná klapka DN 160 s vývodem pro servopohon | ks | 1 |  | 0
| + servopohon na 230 V s havarijní funkcí | ks | 1 |  | 0
| + pružná manžeta DN 160 pro připojení ventilátoru | ks | 2 |  | 0
5.02 | Tlumič hluku MAA 160/900 - Elektrodesign | ks | 2 |  | 0
5.03 | Odvodní talířový ventil KK 125, vč. montážního kroužku | ks | 3 |  | 0
5.04 | Požární větrací mřížka FGS-200 x 200-ZV | ks | 1 |  | 0
5.20 | Čtyřhranné potrubí z pozink. plechu sk I, třída těsnosti III | m2 | 4 |  | 0
tmeleno silikonem
5.30 | Kruhové potrubí SPIRO SAFE do DN 160 | bm | 10 |  | 0
Zařízení č.6 - Odvětrání čajové kuchyňky a skladu v 1.NP
Odvod
6.01 | Ventilátor potrubní SILENT TD 500/160 IP44 - Elektrodesign | ks | 1 |  | 0
Vo=150 m3/hod, p=180 Pa, Pel = 53 W / 230 V
| + těsná klapka DN 160 s vývodem pro servopohon | ks | 1 |  | 0
| + servopohon na 230 V s havarijní funkcí | ks | 1 |  | 0
| + pružná manžeta DN 160 pro připojení ventilátoru | ks | 2 |  | 0
6.02 | Odvodní talířový ventil KK 160, vč. montážního kroužku | ks | 1 |  | 0
6.03 | Odvodní talířový ventil KK 125, vč. montážního kroužku | ks | 1 |  | 0
6.04 | Ohebná hadice SONOFLEX MO 160 | bm | 10 |  | 0
6.05 | Ohebná hadice SONOFLEX MO 127 | bm | 5 |  | 0
6.20 | Čtyřhranné potrubí z pozink. plechu sk I, třída těsnosti III | m2 | 4 |  | 0
tmeleno silikonem
6.30 | Kruhové potrubí SPIRO SAFE do DN 160 | bm | 7 |  | 0
Zařízení č.7 - Odvětrání sociálních zařízení m.č.13.02 v 1.NP
Odvod
7.01 | Ventilátor SILENT ECO U100 H IPX5- Elektrodesign | ks | 1 |  | 0
Vo=100 m3/hod, p=50 Pa, Pel = 30 W / 230 V
vč.přetlakové klapky a spínače pro zpožděný doběh
7.02 | Ohebná hadice SONOFLEX MO 102 | bm | 3 |  | 0
7.20 | Čtyřhranné potrubí z pozink. plechu sk I, třída těsnosti III | m2 | 4 |  | 0
tmeleno silikonem
7.30 | Kruhové potrubí SPIRO SAFE do DN 100 | bm | 3 |  | 0
Zařízení č.8 - Odvětrání úklidu pod schodištěm v 1.NP
Odvod
8.01 | Ventilátor SILENT ECO U100 H IPX5- Elektrodesign | ks | 1 |  | 0
Vo=100 m3/hod, p=50 Pa, Pel = 30 W / 230 V
vč.přetlakové klapky a spínače pro zpožděný doběh
8.02 | Protidešťová žaluzie, materiál hliník, rozměr 160 x 200, vč. ochranného síta | ks | 1 |  | 0
8.03 | Stěnový uzávěr FDML, rozměr 200 x 300 mm | ks | 1 |  | 0
- provedení se servopohonem na 230V, termické spouštění
- v případě ztráty napětí na 230V se klapka zavře
- včetně dvou krycích mřížek
- včetně čidla pro detekci kouře
- signalizace polohy klapky pomocí 2 spínačů na servopohonu
barva dle stavby
8.20 | Čtyřhranné potrubí z pozink. plechu sk I, třída těsnosti III | m2 | 4 |  | 0
tmeleno silikonem
8.30 | Kruhové potrubí SPIRO SAFE do DN 100 | bm | 4 |  | 0
Zařízení č.9 - Odvětrání místnosti odpadků
Odvod
9.01 | Ventilátor potrubní MIXVENT TD 500/160 IP44 - Elektrodesign | ks | 1 |  | 0
Vo=150 m3/hod, p=200 Pa, Pel = 53 W / 230 V
| + těsná klapka DN 160 s vývodem pro servopohon | ks | 1 |  | 0
| + servopohon na 230 V s havarijní funkcí | ks | 1 |  | 0
| + pružná manžeta DN 160 pro připojení ventilátoru | ks | 2 |  | 0
9.02 | Tlumič hluku MAA 160/900 - Elektrodesign | ks | 2 |  | 0
9.03 | Odvodní talířový ventil KK 160, vč. montážního kroužku | ks | 2 |  | 0
9.04 | Stěnový uzávěr FDML, rozměr 200 x 300 mm | ks | 1 |  | 0
- provedení se servopohonem na 230V, termické spouštění
- v případě ztráty napětí na 230V se klapka zavře
- včetně dvou krycích mřížek
- včetně čidla pro detekci kouře
- signalizace polohy klapky pomocí 2 spínačů na servopohonu
barva dle stavby
9.20 | Kruhové potrubí SPIRO SAFE do DN 160 | bm | 12 |  | 0
Zařízení č.10 - Přirozené větrání kotelny
Přívod
10.01 | Mřížka na potrubí rozměr 200 x 200 mm | ks | 1 |  | 0
10.20 | Čtyřhranné potrubí z pozink. plechu sk I, třída těsnosti II | m2 | 10 |  | 0
| Protipožární izolace - izolace úseků potrubí vedeného přes jiné požární úseky bez vyústění | m2 | 5 |  | 0
Odvod
10.50 | Mřížka na potrubí rozměr 125 x 100 mm | ks | 1 |  | 0
10.70 | Čtyřhranné potrubí z pozink. plechu sk I, třída těsnosti II | m2 | 5 |  | 0
Zařízení č.11 - Větrání rozvodny m.č. 10.04
Odvod
11.01 | Ventilátor potrubní MIXVENT TD 500/160 IP44 - Elektrodesign | ks | 1 |  | 0
Vo=100 m3/hod, p=220 Pa, Pel = 53 W / 230 V
| + těsná klapka DN 160 s vývodem pro servopohon | ks | 1 |  | 0
| + servopohon na 230 V s havarijní funkcí | ks | 1 |  | 0
| + pružná manžeta DN 160 pro připojení ventilátoru | ks | 2 |  | 0
11.02 | Tlumič hluku MAA 160/600 - Elektrodesign | ks | 1 |  | 0
11.03 | Tlumič hluku MAA 160/900 - Elektrodesign | ks | 1 |  | 0
11.04 | Odvodní talířový ventil KK 160, vč. montážního kroužku | ks | 1 |  | 0
11.05 | Stěnový uzávěr FDML, rozměr 200 x 300 mm | ks | 1 |  | 0
- provedení se servopohonem na 230V, termické spouštění
- v případě ztráty napětí na 230V se klapka zavře
- včetně dvou krycích mřížek
- včetně čidla pro detekci kouře
- signalizace polohy klapky pomocí 2 spínačů na servopohonu
barva dle stavby
11.20 | Kruhové potrubí SPIRO SAFE do DN 160 | bm | 10 |  | 0
Zařízení č.20 - Příprava pro chlazení bytů
1x split systém a 2x multi split systém MITSUBISHI
20.01A | Venkovní jednotka | soubor | 2
Qch = 5,4 kW, Pel = 1,4 kW / 230 V / jištění 25 A
pouze příprava - jednotka nedodána
20.01B | Venkovní jednotka | soubor | 1
Qch = 3,5 kW, Pel = 1,03 kW / 230 V / jištění 10 A
pouze příprava - jednotka nedodána
20.02 | Vnitřní nástěnná jednotka | soubor | 3
Qch = 3,5 kW, chladivo R32
pouze příprava - jednotka nedodána
20.03 | Vnitřní nástěnná jednotka | soubor | 2
Qch = 2 kW, chladivo R32
pouze příprava - jednotka nedodána
| Dálkový infraovladač | soubor | 5
pouze příprava - nedodáno
Specifikace rozvodů chladu:
| Cu potrubí - průměr 6/12 mm vč. tvarovek a tepelné izolace | bm | 50 |  | 0
| Montážní, těsnící a spojovací materiál | soubor | 1 |  | 0
| Komunikační kabel | bm | 50 |  | 0
| Doplnění chladiva R32 do systému | soubor | 3
pouze příprava - nedodáno
| Žlab z pozink. plechu pro vedení potrubí chladu a kabeláže po střeše | bm | 15 |  | 0
Materiál pro uložení venkovní jednotky na střeše objektu:
| Gumové pražce pod venkovní jednotku | ks | 6
| Betonové dlaždice pro uložení jednotky | ks | 12
| Izolátory chvění pod venkovní jednotku | ks | 12
pouze příprava - nedodáno
| příslušenství pro výstup na Wifi - Wi-Fi adaptér MAC-587IF-E | kpl | 3
pouze příprava - nedodáno
Zařízení č.21 - Chlazení m.č.10.04
Split systém MITSUBISHI - sestava MUSY-TP35VF
21.01 | Venkovní jednotka typ MUY-TP35VF | soubor | 1 |  | 0
Qch = 3,5 kW, Pel = 0,76 kW / 230 V / jištění 10 A
21.02 | Vnitřní nástěnná jednotka typ MSY-TP35VF | soubor | 1
Qch = 3,5 kW, chladivo R32
| Kabelový ovladač | soubor | 1 |  | 0
| Kabel k nástěnnému ovladači | bm | 5 |  | 0
Specifikace rozvodů chladu:
| Cu potrubí - průměr 6/10 mm vč. tvarovek a tepelné izolace | bm | 15 |  | 0
| Montážní, těsnící a spojovací materiál | soubor | 1 |  | 0
| Komunikační kabel | bm | 15 |  | 0
| Doplnění chladiva R32 do systému | soubor | 1 |  | 0
Odvody kondenzátu od vnitřních jednotek klimatizace - řeší ZTI
| Připojení vnitřních jednotek na rozvody ZTI | ks | 1 |  | 0
| Kontrola funkčnosti odvodů kondenzátu | soubor | 1 |  | 0
Materiál pro uložení venkovní jednotky na stěně:
| Konzole pod venkovní jednotku | ks | 2 |  | 0
| Izolátory chvění pod venkovní jednotku | ks | 4 |  | 0
| příslušenství pro výstup na Wifi je součástí vnitřní jednotky - ovládání přes systém MELCloud | soubor | 1 |  | 0
Zařízení č.22 - Chlazení m.č.10.07
Split systém MITSUBISHI - sestava MUSY-TP35VF
22.01 | Venkovní jednotka typ MUY-TP35VF | soubor | 1 |  | 0
Qch = 3,5 kW, Pel = 0,76 kW / 230 V / jištění 10 A
22.02 | Vnitřní nástěnná jednotka typ MSY-TP35VF | soubor | 1
Qch = 3,5 kW, chladivo R32
| Kabelový ovladač | soubor | 1 |  | 0
| Kabel k nástěnnému ovladači | bm | 5 |  | 0
Specifikace rozvodů chladu:
| Cu potrubí - průměr 6/10 mm vč. tvarovek a tepelné izolace | bm | 10 |  | 0
| Montážní, těsnící a spojovací materiál | soubor | 1 |  | 0
| Komunikační kabel | bm | 10 |  | 0
| Doplnění chladiva R32 do systému | soubor | 1 |  | 0
Odvody kondenzátu od vnitřních jednotek klimatizace - řeší ZTI
| Připojení vnitřních jednotek na rozvody ZTI | ks | 1 |  | 0
| Kontrola funkčnosti odvodů kondenzátu | soubor | 1 |  | 0
Materiál pro uložení venkovní jednotky na stěně:
| Konzole pod venkovní jednotku | ks | 2 |  | 0
| Izolátory chvění pod venkovní jednotku | ks | 4 |  | 0
| příslušenství pro výstup na Wifi je součástí vnitřní jednotky - ovládání přes systém MELCloud | soubor | 1 |  | 0
SPOLEČNÉ POLOŽKY
| Požární ucpávky | soubor | 1 |  | 0
Realizace požárních ucpávek kolem VZT rozvodů
požární odolnost dle stavební konstrukce - maximálně 90 minut
vč. zpracování dokladové části na realizované požární ucpávky
cca 100 ks
Tepelné izolace
desky z minerální vaty tl. tl. 40 mm s polepem Al folií, uchycované
na potrubí na navařovací trny, spoje přelepeny Al páskou
Tepelné izolace s parotěsnou zábranou
obložení či nalepení desek na bázi syntetického kaučuku (součinitel tepelné vodivosti max λ=0,038W/mK, součinitel difuze min. μ>3000), tloušťka min.20 mm; vč. pomocných konstrukcí a materiálu (vč. lepidla); pro veškeré potrubí sání čerstvého vzduchu od protidešťových žaluzií až k VZT jednotce vč. zaizolování klapek (u jednotek) a pružných vložek a vč. zaizolování všech přírub.
Protipožární izolace
desky z minerální plsti přichycované na trny, obalené Al folií,
požární odolnost obousměrná, dle požadavku PBŘ - 30 minut
Protipožární izolace
desky z minerální plsti přichycované na trny, obalené Al folií,
požární odolnost jednosměrná, izolace potrubí pro větrání CHÚC
Protipožární izolace - izolace od PK k hranici úseků
odolnost izolace min. 90minut
provedení s atestem dle předpisu výrobce požární klapky, obousměrná požární odolnost
| Příprava pro odvodnění stoupaček VZT do kanalizace - 7ks | soubor | 7 |  | 0
Odvod kondenzátu od stoupaček - dodávka profese ZTI
VZT potrubí
Čtyřhranné potrubí z pozink. plechu sk.I dle PM 12 04 03
Kruhové potrubí SPIRO a SPIRO SAFE
| Montážní, spojovací, těsnící a závěsový materiál vč. materiálu | soubor | 1 |  | 0
pro eliminaci přenosu vibrací do stav. konstrukcí
| Likvidace odpadů | soubor | 1 |  | 0
| Popisy zařízení | soubor | 1 |  | 0
| Zprovoznění a komplexní vyzkoušení zařízení | soubor | 1 |  | 0
| Proměření a zaregulování výkonnostních parametrů VZT zařízení vč. vypracování protokolu | soubor | 1 |  | 0
| Měření hlučnosti VZT zařízení vč. vypracování protokolu | soubor | 1 |  | 0
| Výrobní (dílenská) dokumentace | soubor | 1 |  | 0
| Dokumentace skutečného provedení | soubor | 1 |  | 0
| Dodavatelská dokumentace | soubor | 1 |  | 0
protokoly, atesty, revizní zprávy
| Doprava | soubor | 1 |  | 0
CENA CELKEM BEZ DPH |  |  |  |  | 0
Není-li v této projektové dokumentaci a zadání (poptávce) od investora uvedeno jinak nebo oceněno zvlášť, jsou v jednotkových cenách zahrnuty mimo jiné výkony: - náklady na veškeré nutné průzkumy - náklady na koordinaci profesí a vytvoření výrobní dokumentace, - náklady na veškerou svislou a vodorovnou dopravu na staveništi, - náklady na postavení, udržování, použití a odstranění lešení o výšce podlahy do 3,5m a pro zatížení 150kg/m2, - zakrytí (nebo jiné zajištění) konstrukcí a prací ostatních zhotovitelů před znečištěním a poškozením a odstranění zakrytí, - vyklizení pracoviště a staveniště, odvoz zbytků materiálu, včetně souvisejících nákladů, - opatření k zajištění bezpečnosti práce, ochranná zábradlí otvorů, volných okrajů apod., - opatření na ochranu zařízení před negativními vlivy počasí, např. deště, teploty apod., - zkoušky a atesty během výstavby, výkresy skutečného provedení a zúčtovací podklady, - vytyčovací práce a zaměření pro řádné zhotovení díla, - platby za požadované záruky a pojištění, - veškeré pomocné práce, výkony přípomoci, nejsou-li oceněny samostatnou položkou, - náklady na dopravu a složení materiálu, - náklady na zaregulování systémů, uvedení do provozu, funkční zkoušky, zaškolení obsluhy.

## Silnoproud
| stavba : | Bytový dům Hlaváčkova II (čp 93) Praha 5 | ROZPOČET | [6 empty] | Cena celkem
| investor : | Palatinum Energy s.r.o. Nepomuk 17 | Elektroinstalace - silnoproud | [6 empty] | 0
| Označení | Popis | Množství | mj | Jednotková cena |  | Jednotka | Celkem |  | Celkem | Control
TC num. |  |  |  |  | Material | Práce | cena Kč | Material | Práce | cena | price
Kabely a vodiče
|  | Kabel CYKY-J 4x150 | 23 | m |  |  |  | 0 | 0 | 0
|  | Kabel CYKY-J 4x25 | 120 | m |  |  |  | 0 | 0 | 0
|  | Kabel CYKY-J 5x25 | 15 | m |  |  |  | 0 | 0 | 0
|  | Kabel CYKY-J 3x1,5 | 6120 | m |  |  |  | 0 | 0 | 0
|  | Kabel CYKY-O 3x1,5 | 780 | m |  |  |  | 0 | 0 | 0
|  | Kabel CYKY-J 3x2,5 | 7585 | m |  |  |  | 0 | 0 | 0
|  | Kabel CYKY-J 5x1,5 | 839 | m |  |  |  | 0 | 0 | 0
|  | Kabel CYKY-J 5x2,5 | 1050 | m |  |  |  | 0 | 0 | 0
|  | Kabel CYKY-J 5x4 | 96 | m |  |  |  | 0 | 0 | 0
|  | Kabel CYKY-J 5x6 | 128 | m |  |  |  | 0 | 0 | 0
|  | Kabel CYKY-J 5x10 | 55 | m |  |  |  | 0 | 0 | 0
|  | Kabel CYKY-J 4x25 | 110 | m |  |  |  | 0 | 0 | 0
; |  | Kabel PRAFlaDur-J 5x25 | 18 | m |  |  |  | 0 | 0 | 0
|  | Kabel PRAFlaDur-J 5x4 | 35 | m |  |  |  | 0 | 0 | 0
|  | Kabel PRAFlaDur-J 3x1,5 | 42 | m |  |  |  | 0 | 0 | 0
|  | Kabel PRAFlaDur-J 3x2,5 | 270 | m |  |  |  | 0 | 0 | 0
|  | Kabel JYTY 2x1 | 21 | m |  |  |  | 0 | 0 | 0
|  | Vodič CYA 6 žz | 420 | m |  |  |  | 0 | 0 | 0
|  | Vodič CYA 10 žz | 190 | m |  |  |  | 0 | 0 | 0
|  | Vodič CYA 16 žz | 142 | m |  |  |  | 0 | 0 | 0
|  | Vodič CYA 25 žz | 180 | m |  |  |  | 0 | 0 | 0
|  | Ochranné pospojení všech. Kov.částí VZT a další technologie | 1 | kpl |  |  |  | 0 | 0 | 0
|  | Ukončení vodičů | 250 | ks |  |  |  | 0 | 0 | 0
Osvětlení
| S1 | PALNAS 27W (61005188) - hlavní chodba a schodiště | 44 | ks |  |  |  | 0 | 0 | 0
| S2 | LED2 MIRA 25 3000K - boční chodba | 30 | ks |  |  |  | 0 | 0 | 0
| S3 | LED2 HULK 150 4000K - garáž | 14 | ks |  |  |  | 0 | 0 | 0
| S4 | Zápustná varianta svítidla do SDK - Voděodolná IP65 GU10 LED - zádveří bytů a koupelny,společná kuchyňka a WC | 143 | ks |  |  |  | 0 | 0 | 0
| S9 | LED2 BENO 1 3000K - 7NP otevřená pavlač | 9 | ks |  |  |  | 0 | 0 | 0
| S10 | Přisazené LED svítidlo ZONDO 24W, Studená bílá - technické místnosti v 1NP | 10 | ks |  |  |  | 0 | 0 | 0
| PIR | LED stropní svítidlo VARSO O 24W IP54 se senzorem - vstupy | 2 | ks |  |  |  | 0 | 0 | 0
|  | Osvětlení byty - vývody v obytných místnostech | 115 | ks |  |  |  | 0 | 0 | 0
|  | Vývod nad zrcadlem v bytech | 40 | ks |  |  |  | 0 | 0 | 0
| NO | ZN1110 LED svítidlo nouzové 35,1x11,1cm 3W 150lm 6500K IP65 | 49 | ks |  |  |  | 0 | 0 | 0
Trubky, krabice, lišty, trasy
|  | Chránička kopoflex D110 | 23 | m |  |  |  | 0 | 0 | 0
|  | Chránička kopoflex D50 | 284 | m |  |  |  | 0 | 0 | 0
|  | Chránička HDPE 40 | 40 | m |  |  |  | 0 | 0 | 0
|  | Kabelový žlab 300/50 včetně výložníků a stojin po 1,5 m a upevňovacího materiálu včetně přepážky | 38 | m |  |  |  | 0 | 0 | 0
|  | Upevnění kabelů pomocí třmenových příchytek pro kabely se zachováním funkčnosti při požáru | 1 | kpl |  |  |  | 0 | 0 | 0
|  | Stoupací kabelový žebřík pozinkovaný š=500mm středně těžký, včetně upevňovacího materiálu | 25 | m |  |  |  | 0 | 0 | 0
|  | Kabelová drážka pod omítku 30x30-beton | 863 | m |  |  |  | 0 | 0 | 0
|  | Kabelová drážka pod omítku 80x40-beton | 120 | m |  |  |  | 0 | 0 | 0
|  | Vrtání otvorů do průměru 50mm-beton | 456 | ks |  |  |  | 0 | 0 | 0
|  | Finální úprava kabelových drážek pod omítkou-sádrování | 1 | kpl |  |  |  | 0 | 0 | 0
|  | PVC elektroinstalační trubka tuhá D=40mm včetně držáků | 70 | m |  |  |  | 0 | 0 | 0
|  | PVC elektroinstalační trubka tuhá D=25mm včetně držáků | 85 | m |  |  |  | 0 | 0 | 0
|  | PVC elektroinstalační trubka tuhá D=20mm včetně držáků | 105 | m |  |  |  | 0 | 0 | 0
|  | PVC elektroinstalační trubka ohebná D=40mm včetně držáků | 45 | m |  |  |  | 0 | 0 | 0
|  | PVC elektroinstalační trubka ohebná D=32mm včetně držáků | 56 | m |  |  |  | 0 | 0 | 0
|  | PVC elektroinstalační trubka ohebná D=25mm včetně držáků | 158 | m |  |  |  | 0 | 0 | 0
|  | PVC elektroinstalační trubka ohebná D=20mm včetně držáků | 80 | m |  |  |  | 0 | 0 | 0
|  | Instal.a přístrojové krabice (IP44) velká typ A12, na povrch | 15 | ks |  |  |  | 0 | 0 | 0
|  | OBO krabice odbočná | 45 | ks |  |  |  | 0 | 0 | 0
|  | Instal.a přístrojové krabice na povrch s požární odolností | 5 | ks |  |  |  | 0 | 0 | 0
|  | Krabice přístrojová rozvodná KPR 68 včetně vytvoření otvoru do zdi-beton | 1113 | ks |  |  |  | 0 | 0 | 0
|  | Krabice s víčkem KO 100 | 5 | ks |  |  |  | 0 | 0 | 0
|  | Krabice KOPOS KSK 100 PO IP66 100x100x60mm s požární odolností oranžová | 6 | ks |  |  |  | 0 | 0 | 0
Vypínače a zásuvky
|  | GW42201 Požární tlačítko 120x120x50 IP55 | 3 | ks |  |  |  | 0 | 0 | 0
|  | Vačkový spínač v krytu IP 65, uzamykatelný na zámek 16 A, 0-1, 3P | 2 | ks |  |  |  | 0 | 0 | 0
|  | Žaluziový spínač ABB Swing v bílé barvě | 37 | ks |  |  |  | 0 | 0 | 0
|  | Vypínač č.1 230V/10A IP20, pod omítku ABB Swing | 131 | ks |  |  |  | 0 | 0 | 0
|  | Vypínač č.5 230V/10A IP20, pod omítku ABB Swing | 11 | ks |  |  |  | 0 | 0 | 0
|  | Vypínač č.6 230V/10A IP20, pod omítku ABB Swing | 156 | ks |  |  |  | 0 | 0 | 0
|  | Vypínač č.6+6 230V/10A IP20, pod omítku ABB Swing | 22 | ks |  |  |  | 0 | 0 | 0
|  | Vypínač č.7 230V/10A IP20, pod omítku ABB Swing | 14 | ks |  |  |  | 0 | 0 | 0
|  | Rámeček ABB Swing - jednonásobný | 460 | ks |  |  |  | 0 | 0 | 0
|  | Rámeček ABB Swing - dvojnásobný | 88 | ks |  |  |  | 0 | 0 | 0
|  | Rámeček ABB Swing - trojnásobný | 6 | ks |  |  |  | 0 | 0 | 0
|  | Rámeček ABB Swing - pětinásobný | 53 | ks |  |  |  | 0 | 0 | 0
|  | Tlačítko 230V/10A IP20, pod omítku ABB Swing | 3 | ks |  |  |  | 0 | 0 | 0
|  | Zásuvka 230V/16A, pod omítku IP20 - jednoduchá ABB Swing | 374 | ks |  |  |  | 0 | 0 | 0
|  | Zásuvka 230V/16A, pod omítku IP20 - dvojitá ABB Swing včetně rámečku | 263 | ks |  |  |  | 0 | 0 | 0
|  | Zásuvka 230V/16A, na povrch - do podhledu bytů pro VZT | 40 | ks |  |  |  | 0 | 0 | 0
|  | Detektor pohybu IP20, do podhledu, 360° Beg Luxomat s 1 kontaktem (např.PD3N-1C-FC) | 19 | ks |  |  |  | 0 | 0 | 0
|  | Pohybové čidlo ELEKTROBOCK CN20 360° bílá - schodiště | 36 | ks |  |  |  | 0 | 0 | 0
|  | Detektor plynu pro oxid uhličitý EVIKON E2608-CO2-230 | 2 | ks |  |  |  | 0 | 0 | 0
|  | PT712-EI Termostat pro podlahové topení | 101 | ks |  |  |  | 0 | 0 | 0
|  | Termostat pro vpustě - venkovní | 1 | ks |  |  |  | 0 | 0 | 0
Rozvaděče
|  | Rozváděč RK - nástěná rozvodnice. viz. výkres rozvaděče | 1 | ks |  |  |  | 0 | 0 | 0
|  | Rozváděč PO1 - zápustná rozvodnice.viz. výkres rozvaděče | 1 | ks |  |  |  | 0 | 0 | 0
|  | Rozváděč PO2 - zápustná rozvodnice. viz. výkres rozvaděče | 1 | ks |  |  |  | 0 | 0 | 0
|  | Rozváděč RS - skříňoví rozvaděč. viz. výkres rozvaděče | 1 | ks |  |  |  | 0 | 0 | 0
|  | Rozváděč RPO - s protipožární odolností. viz. výkres rozvaděče | 1 | ks |  |  |  | 0 | 0 | 0
|  | UPS Legrand UPS KEOR T EVO 30kVA/30kW, 311034, 30 kVA/30kW včetně AKU-záloha 45min | 1 | ks |  |  |  | 0 | 0 | 0
|  | Rozváděč RE1 - s protipožární odolností. viz. výkres rozvaděče | 1 | ks |  |  |  | 0 | 0 | 0
|  | Rozváděč RE2 - s protipožární odolností. viz. výkres rozvaděče | 1 | ks |  |  |  | 0 | 0 | 0
|  | Rozváděč RE3 - s protipožární odolností. viz. výkres rozvaděče | 1 | ks |  |  |  | 0 | 0 | 0
|  | Rozváděč RE4 - s protipožární odolností. viz. výkres rozvaděče | 1 | ks |  |  |  | 0 | 0 | 0
|  | Rozváděč RE5 - s protipožární odolností. viz. výkres rozvaděče | 1 | ks |  |  |  | 0 | 0 | 0
|  | Rozváděč RE6 - s protipožární odolností. viz. výkres rozvaděče | 1 | ks |  |  |  | 0 | 0 | 0
|  | Rozváděč RE7 - s protipožární odolností. viz. výkres rozvaděče | 1 | ks |  |  |  | 0 | 0 | 0
|  | Zapojení rozvaděče RV | 1 | ks |  |  |  | 0 | 0 | 0
Uzemnění
|  | Zemnící pásek FeZn 30x4 | 188 | m |  |  |  | 0 | 0 | 0
|  | Drát FeZn o10 | 50 | m |  |  |  | 0 | 0 | 0
|  | Svorky SK, SP, ostatní | 1 | kpl |  |  |  | 0 | 0 | 0
|  | Antikorozní nátěr | 1 | kpl |  |  |  | 0 | 0 | 0
|  | Svaření kosntrukcí k zemnící soustavě | 1 | kpl |  |  |  | 0 | 0 | 0
|  | Hlavní ekvipotenciální přípojnice pro rozvaděč | 3 | ks |  |  |  | 0 | 0 | 0
|  | Vývody drátu pro hromosvod | 6 | ks |  |  |  | 0 | 0 | 0
|  | Vývody pásku pro zakladače | 6 | ks |  |  |  | 0 | 0 | 0
|  | Výkopové práce - nejsou součástí projektu | 0 | kpl |  |  |  | 0 | 0 | 0
Hromosvod
| 105330 | Podpůrná trubka pro vodič HVI long s jímačem | 6 | ks |  |  |  | 0 | 0 | 0
| 105342 | Držák podpůrné trubky na stěnu | 12 | ks |  |  |  | 0 | 0 | 0
| 819294 | Sada pro upevnění vodičů HVI long | 6 | ks |  |  |  | 0 | 0 | 0
| 819136 | Vodič HVI long šedý | 150 | m |  |  |  | 0 | 0 | 0
| 819132 | Vodič HVI long šedý | 114 | m |  |  |  | 0 | 0 | 0
| 819147 | Sada připojovacích prvků – vnitřní uložení | 6 | ks |  |  |  | 0 | 0 | 0
| 819196 | Připojovací prvek – vnější uložení | 9 | ks |  |  |  | 0 | 0 | 0
| 253229 | Střešní držák vedení 4,7kg | 66 | ks |  |  |  | 0 | 0 | 0
| 275259 | Držák vedení pro montáž na stěnu | 129 | ks |  |  |  | 0 | 0 | 0
| 459119 | Zkušební svorka 8-10/16 mm | 6 | ks |  |  |  | 0 | 0 | 0
| 484001 | Číselný štítek 16mm | 6 | ks |  |  |  | 0 | 0 | 0
| 104903 | Zaváděcí tyč 16/1000 mm | 6 | ks |  |  |  | 0 | 0 | 0
| 274116 | Držák na stěnu 16mm | 6 | ks |  |  |  | 0 | 0 | 0
| 276016 | Plastová podložka | 6 | ks |  |  |  | 0 | 0 | 0
| 319219 | Křížová svorka pro zaváděcí tyče | 6 | ks |  |  |  | 0 | 0 | 0
| 556125 | Protikorozní páska – petrolat | 2 | ks |  |  |  | 0 | 0 | 0
|  | Výchozí revizní zpráva hromosvod | 1 | kpl |  |  |  | 0 | 0 | 0
Nabíjení elektromobilů
|  | Wallbox - 22kW (např.ENSTO 2x22kW: EVF200W-B4BC) - pouze montáž - dodávka objednatel | 2 | ks |  |  |  | 0 | 0 | 0
Ostatní
|  | Protipožární ucpávky po přechodu z PÚ | 1 | kpl |  |  |  | 0 | 0 | 0
|  | Zaměření stávajících inženýrských sítí před zahájením zem.prací | 1 | kpl |  |  |  | 0 | 0 | 0
|  | Geodetické zaměření tras | 1 | kpl |  |  |  | 0 | 0 | 0
|  | Jeřáb | 1 | kpl |  |  |  | 0 | 0 | 0
|  | Mechanizace | 1 | kpl |  |  |  | 0 | 0 | 0
|  | Doprava materiálu | 1 | kpl |  |  |  | 0 | 0 | 0
|  | Projektová dokumentace skutečného provedení stavby | 1 | kpl |  |  |  | 0 | 0 | 0
|  | Koordinace s ostatními řemesly TZB | 1 | kpl |  |  |  | 0 | 0 | 0
|  | Funkční zkoušky | 1 | kpl |  |  |  | 0 | 0 | 0
|  | Výchozí revize | 1 | kpl |  |  |  | 0 | 0 | 0
|  | Úklid staveniště | 1 | kpl |  |  |  | 0 | 0 | 0
|  | Koordinace s provozovatelem LDS a poplatky za manipulace | 1 | kpl |  |  |  | 0 | 0 | 0
|  | Akreditované měření osvětlení | 1 | kpl |  |  |  | 0 | 0 | 0
|  | Odvoz a likvidace odpadu | 1 | kpl |  |  |  | 0 | 0 | 0
|  | Zařízení staveniště | 1 | kpl |  |  |  | 0 | 0 | 0
|  | Kabelové štítky | 1 | kpl |  |  |  | 0 | 0 | 0
|  | Podružný materiál | 1 | kpl |  |  |  | 0 | 0 | 0
Mimo výkaz - vyplní zhotovitel
Poznámky:
Dodavatel (uchazeč) o vyspecifikovanou část se zavazuje překontrolovat výkaz výměr s příslušnou projektovou dokumentací, které nelze samostatně vydat a jsou na sebe přímo vázány. Případné rozpory VV a PD, či položky dle vlastní zkušenosti z realizace zahrne do svého rozpočtu.
Uchazeč zahrne do své cenové nabídky všechny předpokládané materiály a výkony, které lze předpokládat nebo jsou nutné pro dokončení díla.

## LDP
| stavba : | Bytový dům Hlaváčkova II (čp 93) Praha 5 |  | ROZPOČET | [5 empty] | celkem
| investor : | Palatinum Energy s.r.o. Nepomuk 17 |  | Lokální detekce požáru (LDP) | [5 empty] | 0
| Označení | Popis | Množství | mj | Jednotková cena |  | Jednotka | Celkem |  | Celkem | Control
TC num. |  |  |  |  | Material | Práce | cena Kč | Material | Práce | cena | price
|  | EPS (FAS) | [7 empty] | #REF! | #REF!
|  | Ústředna/ústředny | [5 empty] | #REF! | #REF! | #REF!
|  | čidla, sireny, koplery (komponenty EPS) | [5 empty] | #REF! | #REF! | #REF!
|  | nasávací systém (jednotky, potrubí, pomocný materiál) | [5 empty] | #REF! | #REF! | #REF!
|  | kabely | [5 empty] | #REF! | #REF! | #REF!
|  | kabelové trasy | [5 empty] | #REF! | #REF! | #REF!
|  | REZERVA | [5 empty] | #REF! | #REF! | #REF!
|  | REZERVA | [5 empty] | #REF! | #REF! | #REF!
|  | REZERVA | [5 empty] | #REF! | #REF! | #REF!
|  | Ostatní | [7 empty] | #REF! | #REF!
|  | Dokumentace | [5 empty] | #REF! | #REF! | #REF!
|  | Požární ucpávky | [5 empty] | #REF! | #REF! | #REF!
|  | Stavební záležitosti | [5 empty] | #REF! | #REF! | #REF!
|  | REZERVA | [5 empty] | #REF! | #REF! | #REF!
|  | REZERVA | [5 empty] | #REF! | #REF! | #REF!
Lokální detekce požáru (LDP)
|  | Ústředna IQ8Control C | 1 | ks |  |  | 0 | 0 | 0 | 0 | 0
|  | Zobrazovací a ovládací panel CZ | 1 | ks |  |  | 0 | 0 | 0 | 0 | 0
|  | Periferní karta s pozicí pro 1MM | 1 | ks |  |  | 0 | 0 | 0 | 0 | 0
|  | Mikromodul Esserbus | 1 | ks |  |  | 0 | 0 | 0 | 0 | 0
|  | Akumuátor 12V/12Ah | 2 | ks |  |  | 0 | 0 | 0 | 0 | 0
|  | Optickokouřový hlásič IQ8Quad | 11 | ks |  |  | 0 | 0 | 0 | 0 | 0
|  | Termodiferenciální hlásič IQ8Quad | 5 | ks |  |  | 0 | 0 | 0 | 0 | 0
|  | Sokl pro automatické hlásiče IQ8 Quad | 16 | ks |  |  | 0 | 0 | 0 | 0 | 0
|  | Tlačítkový hlásič s izolátorem IQ8 | 8 | ks |  |  | 0 | 0 | 0 | 0 | 0
|  | Skříňka tlačítkového hlásiče plastová červená IQ8 | 8 | ks |  |  | 0 | 0 | 0 | 0 | 0
|  | Siréna LDP, červená | 8 | ks |  |  | 0 | 0 | 0 | 0 | 0
|  | Skříň ocelová EI30 DP1 1500x800x400mm | 1 | ks |  |  | 0 | 0 | 0 | 0 | 0
|  | ZŽ Drát CU4 | 20 | m |  |  | 0 | 0 | 0 | 0 | 0
|  | Kabel JY(St)Y 1x2x0,8 | 610 | m |  |  | 0 | 0 | 0 | 0 | 0
|  | Kabel PraflaGuard 1x2x0,8 E30 (B2cas1d1) | 420 | m |  |  | 0 | 0 | 0 | 0 | 0
|  | Příchytka s požární odolností 6mm | 1386 | ks |  |  | 0 | 0 | 0 | 0 | 0
|  | Úchytka svazku kabelů s požární odolností 42*33*62 mm | 30 | ks |  |  | 0 | 0 | 0 | 0 | 0
|  | Kotva do betonu s požární odolností 30 minut | 30 | ks |  |  | 0 | 0 | 0 | 0 | 0
|  | Trubka ohebná bezhalogenová průměr 20mm, včetně příchytek | 20 | m |  |  | 0 | 0 | 0 | 0 | 0
|  | Trubka pevná bezhalogenová průměr 20mm, včetně příchytek | 280 | m |  |  | 0 | 0 | 0 | 0 | 0
Různé
|  | LM-107A - Autonomní hlásič kouře se sirénou | 80 | ks |  |  | 0 | 0 | 0 | 0 | 0
|  | Připojení ovládaných zařízení | 4 | ks |  |  | 0 | 0 | 0 | 0 | 0
|  | Utěsnění prostupů s požární odolností dle PBŘ | 1 | kpt |  |  | 0 | 0 | 0 | 0 | 0
|  | Zaškolení obsluhy | 1 | kpt |  |  | 0 | 0 | 0 | 0 | 0
|  | Doprava osob a materiálu | 1 | kpt |  |  | 0 | 0 | 0 | 0 | 0
|  | Pronájem pojízdného lešení | 1 | kpt |  |  | 0 | 0 | 0 | 0 | 0
|  | Drobný montážní materiál | 1 | kpt |  |  | 0 | 0 | 0 | 0 | 0
|  | Pomocné zednické práce, prostupy, výkopy, doprava osob a materiálu | 1 | kpt |  |  | 0 | 0 | 0 | 0 | 0
|  | Likvidace odpadu | 1 | kpt |  |  | 0 | 0 | 0 | 0 | 0
|  | Uzemění ústředny | 1 | kpt |  |  | 0 | 0 | 0 | 0 | 0
|  | Uvedení do provozu | 1 | kpt |  |  | 0 | 0 | 0 | 0 | 0
|  | Programování | 1 | kpt |  |  | 0 | 0 | 0 | 0 | 0
|  | Dokumentace skutečného provedení | 1 | kpt |  |  | 0 | 0 | 0 | 0 | 0
|  | Výchozí funkční zkouška | 1 | kpt |  |  | 0 | 0 | 0 | 0 | 0
|  | Koordinační funkční zkouška | 1 | kpt |  |  | 0 | 0 | 0 | 0 | 0
|  | Výchozí revize | 1 | kpt |  |  | 0 | 0 | 0 | 0 | 0
|  | Vytvoření skupin hlásičů a návazností pro naprogramování ústředny a ovládaných zařízení | 1 | kpt |  |  | 0 | 0 | 0 | 0 | 0
|  | Koordinace s ostatními profesemi | 1 | kpt |  |  | 0 | 0 | 0 | 0 | 0
|  | Koordinace kabelobých tras | 1 | kpt |  |  | 0 | 0 | 0 | 0 | 0

## Slabo
| stavba : | Bytový dům Hlaváčkova II (čp 93) Praha 5 | ROZPOČET | [6 empty] | Cena celkem
| investor : | Palatinum Energy s.r.o. Nepomuk 17 | Elektroinstalace - slaboproud | [6 empty] | 0
| Označení | Popis | Množství | mj | Jednotková cena |  | Jednotka | Celkem |  | Celkem | Control
TC num. |  |  |  |  | Material | Práce | cena Kč | Material | Práce | cena | price
[10 empty] | #REF! | #REF!
[8 empty] | #REF! | #REF! | #REF!
|  | čidla, sireny, koplery (komponenty EPS) | [5 empty] | #REF! | #REF! | #REF!
|  | nasávací systém (jednotky, potrubí, pomocný materiál) | [5 empty] | #REF! | #REF! | #REF!
|  | kabely | [5 empty] | #REF! | #REF! | #REF!
|  | kabelové trasy | [5 empty] | #REF! | #REF! | #REF!
|  | REZERVA | [5 empty] | #REF! | #REF! | #REF!
|  | REZERVA | [5 empty] | #REF! | #REF! | #REF!
|  | REZERVA | [5 empty] | #REF! | #REF! | #REF!
|  | Ostatní | [7 empty] | #REF! | #REF!
|  | Dokumentace | [5 empty] | #REF! | #REF! | #REF!
|  | Požární ucpávky | [5 empty] | #REF! | #REF! | #REF!
|  | Stavební záležitosti | [5 empty] | #REF! | #REF! | #REF!
|  | REZERVA | [5 empty] | #REF! | #REF! | #REF!
|  | REZERVA | [5 empty] | #REF! | #REF! | #REF!
Strukturovaná kabeláž a zvonky
|  | Stojanový datový rozvaděč 42U/800x1000mm | 1 | ks |  |  | 0 | 0 | 0 | 0 | 0
|  | Podstavec pro stojanový datový rozvadač 800x1000mm, výška 100 mm | 1 | ks |  |  | 0 | 0 | 0 | 0 | 0
|  | Střešní ventilace pro datový rozvaděč, 4 ventilátory, digitální termostat | 1 | ks |  |  | 0 | 0 | 0 | 0 | 0
|  | Kartáč do střechy/dna datového rozvaděče | 1 | ks |  |  | 0 | 0 | 0 | 0 | 0
|  | 19" nap.panel 8x230V ČSN,vypínač,přep.och.,tep.pojistka, 3m | 1 | ks |  |  | 0 | 0 | 0 | 0 | 0
|  | Patchpanel 24 portů prázdný | 9 | ks |  |  | 0 | 0 | 0 | 0 | 0
|  | Keystone nestíněný cat.6 | 201 | ks |  |  | 0 | 0 | 0 | 0 | 0
|  | Zaslepovací modul do patch panelu | 15 | ks |  |  | 0 | 0 | 0 | 0 | 0
|  | Vyvazovací panel vertikální 42U | 1 | ks |  |  | 0 | 0 | 0 | 0 | 0
|  | Vyvazovací panel s oky 1U | 8 | ks |  |  | 0 | 0 | 0 | 0 | 0
|  | POE switch TP-Link TL-SG2428P nebo vhodný ekvivalent | 5 | ks |  |  | 0 | 0 | 0 | 0 | 0
|  | Propojovací kabel nestíněný cat.6, 0,3m | 205 | ks |  |  | 0 | 0 | 0 | 0 | 0
|  | Dvojitá zásuvka pro konektory keystone, modul 45x45 - ABB Swing | 68 | ks |  |  | 0 | 0 | 0 | 0 | 0
|  | Krabice přístrojová rozvodná KPR 68 | 112 | ks |  |  | 0 | 0 | 0 | 0 | 0
|  | Keystone nestíněný cat.6 | 136 | ks |  |  | 0 | 0 | 0 | 0 | 0
|  | Rámeček viz. PD silnorpoud | 0 | ks |  |  | 0 | 0 | 0 | 0 | 0
|  | Popisný štítek na zásuvku SK | 68 | ks |  |  | 0 | 0 | 0 | 0 | 0
|  | Datový kabel UTP cat. 6 | 5680 | m |  |  | 0 | 0 | 0 | 0 | 0
|  | Datový kabel FTP PE cat. 6 | 80 | m |  |  | 0 | 0 | 0 | 0 | 0
|  | Trubka PVC 32mm hrdlovaná včetně příchytek a spojek | 208 | m |  |  | 0 | 0 | 0 | 0 | 0
|  | Trubka PVC 32mm ohebná | 328 | m |  |  | 0 | 0 | 0 | 0 | 0
|  | Chránička KOPOS DN50 | 3 | m |  |  | 0 | 0 | 0 | 0 | 0
|  | Ocelový kabelový žlab 100/50 včetně kotvení a tvarovek | 12 | m |  |  | 0 | 0 | 0 | 0 | 0
|  | Kabelová drážka pod omítku 30x30-beton | 590 | m |  |  | 0 | 0 | 0 | 0 | 0
Domácí telefon
| 9155211C | 2N® IP Verso 2.0 - Hlavní jednotka s kamerou | 1 | ks |  |  | 0 | 0 | 0 | 0 | 0
| 9155035 | 5 tlačítek | 8 | ks |  |  | 0 | 0 | 0 | 0 | 0
| 9155023 | Rám pro povrchovou instalaci se 3 moduly | 3 | ks |  |  | 0 | 0 | 0 | 0 | 0
| 9155067 | Montážní deska 3 x 3 moduly | 1 | ks |  |  | 0 | 0 | 0 | 0 | 0
| 91378601WH | 2N® Indoor View, bílá verze | 40 | ks |  |  | 0 | 0 | 0 | 0 | 0
| 91378800 | Vnitřní krabice pro zapuštěnou instalaci | 40 | ks |  |  | 0 | 0 | 0 | 0 | 0
|  | Zvonkové tlačítko ABB swing včetně rámečku - ke dveřím u bytu | 40 | ks |  |  | 0 | 0 | 0 | 0 | 0
|  | Krabice přístrojová rozvodná KPR 68 | 40 | ks |  |  | 0 | 0 | 0 | 0 | 0
|  | Konektor RJ45 | 41 | ks |  |  | 0 | 0 | 0 | 0 | 0
|  | Zapojení a zprovoznění systému | 1 | kpl |  |  | 0 | 0 | 0 | 0 | 0
|  | Popis tlačítek zvonků | 40 | ks |  |  | 0 | 0 | 0 | 0 | 0
STA společná televizní anténa
|  | EVERCON anténní komplet | 1 | ks |  |  | 0 | 0 | 0 | 0 | 0
|  | Stožár trubka 2m skládaná, p. 40/50mm se základnou na dvě dlaždice | 1 | ks |  |  | 0 | 0 | 0 | 0 | 0
|  | STA zásuvka koncová včetně krytu - ABB Swing | 44 | ks |  |  | 0 | 0 | 0 | 0 | 0
|  | Evercon AH-707 Domovní zesilovač 30 dB pro 4 - 8 TV | 6 | ks |  |  | 0 | 0 | 0 | 0 | 0
|  | Plastový box IP65 500x700x245 mm uzamykatelné | 1 | ks |  |  | 0 | 0 | 0 | 0 | 0
|  | Plastový box IP65 pro bleskpojistku | 1 | ks |  |  | 0 | 0 | 0 | 0 | 0
|  | Bleskojistka PROFI SPKO-F75-SAT/TV-B/F-F | 1 | ks |  |  | 0 | 0 | 0 | 0 | 0
|  | F - konektory | 58 | ks |  |  | 0 | 0 | 0 | 0 | 0
|  | Kabel koaxiální Cu / 100m / 6,9 mm CB125 | 690 | m |  |  | 0 | 0 | 0 | 0 | 0
|  | Kabel koaxiální Televes T100 PE 215501 Cu / 100m / 6,6 mm venkovní | 3 | m |  |  | 0 | 0 | 0 | 0 | 0
Různé
|  | Certifikační měření metalická kabeláž | 201 | ks |  |  | 0 | 0 | 0 | 0 | 0
|  | Stavební přípomoci, prostupy, kotverní … | 1 | kpt |  |  | 0 | 0 | 0 | 0 | 0
|  | Zkoušky, doklady | 1 | kpt |  |  | 0 | 0 | 0 | 0 | 0
|  | Dokumentace skutečného prvedení stavby | 1 | kpt |  |  | 0 | 0 | 0 | 0 | 0
|  | Pronájem pojízdného lešení | 1 | kpt |  |  | 0 | 0 | 0 | 0 | 0
|  | Uzemění rozvaděče | 1 | kpt |  |  | 0 | 0 | 0 | 0 | 0
|  | Likvidace odpadu | 1 | kpt |  |  | 0 | 0 | 0 | 0 | 0
|  | Koordinace kabelových tras | 1 | kpt |  |  | 0 | 0 | 0 | 0 | 0
|  | Revize včetně funkční zkoušky | 1 | kpt |  |  | 0 | 0 | 0 | 0 | 0
|  | Utěsnění prostopů s požární odolnostní dle PBŘ | 1 | kpt |  |  | 0 | 0 | 0 | 0 | 0
|  | Pomocný materiál | 1 | kpt |  |  | 0 | 0 | 0 | 0 | 0
Mimo výkaz - vyplní zhotovitel